## List1
TROŠKOVNIK RADOVA
Predmet ovog troškovnika su radovi na poboljšanju energetske učinkovitosti vanjske ovojnice Dječjeg vrtića Tamaris u Vodicama.
Sve radove iz ovog troškovnika treba izvesti solidno i stručno do potpune gotovosti i funkcionalnosti u skladu sa:
- projektnom dokumentacijom
- važećim propisima, zakonima i normama
- pravilima struke i zanata
- prema uputama proizvođača
Izrada ponude prema priloženom troškvniku podrazumijeva:
- da je izvoditelj radova detaljno analizirao i shvatio ponudbenu dokumentaciju te u slučaju nejasnoća zatražio pismeno objašnjenje investitora i projektanta
- da je pregledao lokaciju na kojoj se radovi izvode i šireg okruženja i upoznao se sa svim elementima relevantnim za izvođenje radova što uključuje lokalne propise i posebne dokumente
- da je upoznat sa pozicijom ovlaštene deponije, uvjetima zbrinjavanja otpada propisanih Zakonom, transportnom rutom, administrativnim taksama i ostalog što utječe na cijenu zbrinjavanja otpada
- da su izvoditelji pojedinih radova upoznati sa materijalima i tehnologijom izvođenja radova o kojima ovisi kvaliteta njihovog rada, a prije davanja ponude ponuđač je dužan o eventualnim nedostacima obavijestiti investitora
- u stavkama gdje se radi definiranja tehničkih i oblikovnih svojstava navodi tip i proizvođač predmeta nabave nije nužno da predmet nabave bude od navedeog proizvođača već da ima ista svojstva, a predložene izmjene treba navesti prilikom davanja ponude
- ukoliko je tekst pojedinih stavaka nepotpun ili nejasan, kod nuđenja, izvedbe i obračuna je mjerodavno uputstvo proizvođača materijala ili konstrukcije
Za oblikovne i tehnički zahtjevnije elemente građevine potrebno je izraditi radioničke nacrte, prototipove sklopova, uzorke obrade površina i materijala te izvršiti potrebna ispitivanja koja potvrđuju ispravnost rješenja. Ovi radovi su posebno naznačeni u troškovniku i dio su jedinične cijene radova.
U jediničnim cijenama pojedine stavke uračunati su svi radovi potrebni za ispravno i potpuno dovršenje predmetnih radova što obuhvaća:
- sav materijal, potreban rad, transporte, radne i pomoćne skele, oplate, alate, opremu, strojeve i pribor
- organizaciju gradilišta sa potrebnim objektima, svim traženim zaštitama i stvaranjem odgovarajućih uvjeta za rad
- priključke, energente, režije, upravu gradilišta i poduzeća
- signalizaciju, regulaciju prometa i zbrinjavanje otpada
- redovito čišćenje i odvoženje viška materijala i otpada
- geodetsko praćenje izvođenja radova
- izradu projekta izvedenog stanja
- dobavu atesta i dokaza kvalitete za sve ugrađene materijale i sustave
- izrada uzoraka i radioničkih nacrta
Od trenutka preuzimanja gradilišta pa do primopredaje radova izvođač je odgovoran za stvari i osobe koje se nalaze unutar gradilišta.
Radovi se izvode prema projektu, a u slučajevima kada su potrebne izmjene ili dopune projekta ili njegovih dijelova, odluku o tome donositi će sporazumno Projektant, nadzorni inženjer (kao predstavnik investitora) i predstavnik Izvoditelja radova, a tu svoju odluku će unositi u građevinski dnevnik. Sve izmjene ili dopune projekta ili njegovih dijelova, za koje se po građevinskom dnevniku ne može dokazati da su uslijedile po opisanom postupku, neće se obračunavati ni po privremenom ni po okončanom obračunu. Da bi izmjena projekta bila pravovaljana mora je odobriti i potpisati Projektant, te se izmjena učinjena bez suglasnosti projektanta neće smatrati pravovaljanom i za sobom povlači narušavanje autorskog djela Projektanta.
Sve eventualne nejasnoće prije izvođenja radova Izvoditelj je dužan razjasniti s Projektantima i nadzornim inženjerima, upozoriti Projektanta i nadzornog inženjera na moguće nedostatke i greške u dokumentaciji i predložiti uočena moguća poboljšanja rješenja i izvedbe.
Količine radova, koje nakon izvršenja čitavog posla nije moguće izmjeriti neposrednom izmjerom treba po izvršenju pojedinog takvog rada preuzeti i ovjeriti nadzorni inženjer. Nadzorni inženjer i predstavnik Izvoditelja unositi će u građevinsku knjigu količine pojedinih takvih radova, s potrebnim skicama i izmjerama, te će svojim potpisima jamčiti za njihovu točnost. Samo tako utvrđeni radovi mogu se uzeti u obzir kod izrade privremenog ili konačnog obračuna radova.
Izvođač je odgovoran za efikasnost, međusobnu usklađenost i suradnju kooperanata. Svaka nova faza može započeti nakon preuzimanja prethodno izvedenih radova od strane izvođača slijedeće faze.
Prije narudžbe pojedinih materijala Izvoditelj je dužan dostaviti Projektantu uzorke na ovjeru.
Prije narudžbe pojedinih materijala i izrade radioničkih nacrta Izvoditelj je dužan prekontrolirati mjere na gradilištu.
Nužno je poštivanje komunalnih odredbi, termina za gradnju, pravila javnog reda i mira te održavanje javnih površina urednim.
Izvođač je dužan gradilište održavati čistim, a na kraju radova treba izvesti sva fina čišćenja zidova, podova, prozora, vrata, stijena, stakala i drugog. Nakon dovršenja gradnje predati će Izvoditelj radova posve uređeno gradilište i okolinu građevine predstavniku Investitora uz obaveznu prisutnost Projektanta. Primjedbe dane od strane Projektanta imaju istu težinu kao i primjedbe dane od strane nadzornog inženjera.
I | PRIPREMNI RADOVI
1.3. | Izrada snimka izvedenog stanja postojećih trasa raspleta strojarskih instalacija i uređaja na ravnom krovu. Stavka obuhvaća izmjeru na licu mjesta i iscrtavanje u mjerilu na podlogama 1:100 trasa instalacija sa označavanjem pojedinačnog cijevnog raspleta u svakoj grani te spajanju istih na uređaje. Prateći dio dokumentacije su i fotografije u boji opreme i trasa prije demontiranja. Stavka se izvodi na način da se osiguraju podaci za ponovno spajanje.
paušal
1.4. | Izrada snimka izvedenog stanja postojećeg raspleta gromobranske instalacije na ravnim krovnim plohama. Stavka obuhvaća izmjeru na licu mjesta i iscrtavanje u mjerilu na podlogama 1:100 trasa sa jasno obilježenim vertikalnim, kosim i ravnim trasama te spajanjima na zidne vertikale i ostale metalne mase, opremu i uređaje. | paušal
| UKUPNO: pripremni radovi |  |  | 0
II | DEMONTAŽE I RAZGRADNJE
OPĆI UVJETI
Radove rušenja, skidanja elemenata (stolarije, bravarije, vodovoda,kanalizacije
elektrike, izvoditi stručno i pažljivo uz potrebna osiguranja i sprovođenja mjera zaštite,
kako se ne bi ugrožavali ljudski životi, sam objekat i susjedni objekti.
Posebno paziti da se ne ruši više od potrebnog i da se ne oštećuju oni elementi
i djelovi koji se zadržavaju. Svi prekidi rušenja zidova moraju biti oštro odsječeni i
pod pravim kutom.
Izvoditelj je dužan izraditi elaborat rušenja konstruktivnih elemenata prije početka
radova rušenja i tek uz pismeno odobrenje nadzorne službe može pristupiti rušenju.
Svu eventualnu prouzročenu štetu na susjednim objektima i štetu na samom objektu
usljed nepreciznog rušenja snosi izvoditelj.
Jedinične cijene pojedinih stavaka ili paušalni iznosi obuhvaćaju:
- potrebnu radnu snagu
- sve potrebne radne skele, sva potrebna podupiranja konstruktivnih elemenata i zaštitu na radu
- strojeve i alate prilagođene potrebama rada
- sve vrste horizontalnih i vertikalnih prenosa i transporta na gradilištu
- odvoz otpadnog materijala od rušenja i demontaže na ovlašteni deponij,
sa potrebnim utovarima i istovarima,
- projekt i statički račun za skele, platforme i podupiranja
- potrebno uskladištenje pojedinih skinutih elemenata na određeno mjesto (elemenata
za koje se izjasni inveatitor da ih treba uskladištiti) udaljenosti do 5 km.
- sva potrebna podupiranja i razupiranja radi mogućnosti rušenja pojedinih elemenata
- sve potrebne privremene radne platforme radi manipulacije i prikupljanja materijala
- čišćenje poslije izvšenog rada
- kod skidanja pojedinih elemenata koji su vezani raznim sponama i vezama
za konstruktivne elemente, potrebno je odstraniti i te spone štemanjem , bušenjem
ili kidanjem uz vađenje elementa iz zida (sidro), da ne bi došlo do izbijanja korozije
- U cijenu rušenja uključeno je i usitnjavanje materijala radi lakšeg utovara
- sav rad na izvođenju i kompletnu pripremu
- svu potrebnu mehanizaciju, pomagala, skele, sredstva, alate, pripručni materijal i zaštitu podupiranjem ili ograđivanjem
- odvoz otpadnog materijala na ovlašteni deponij se dokazuje dostavom popratne liste deponije
Prije davanja ponude obvezno pogledati stanje objekta i novo projektno rješenje.
Prije početka rada objekt isključiti od električne i vodovodne mreže, a potrebnu
električnu energiju i vodu osigurati posebnim radnim priključkom.
Rad izvoditi u skladu s pravilima zaštite na radu.
DEMONTAŽE
2.1. | Demontaža i odspajanje te ponovna montaža strojarskih instalacija, VRF klima uređaja, opreme, cjevnog raspleta, limene zaštitne kanalice, podmetača na ravnom rovu. Demontažu izvodi isključivo specijalizirana tvrtka koja je registrirana za izvođenje strojarskih termotehničkih instalacija.
Stavka podrazumjeva slijedeće zahvate:
- | Prikupljanje radne tvari (R410A) u servisne spremnike
- | Vaganje prikupljene količine plina
- | Odspajanje cjevovoda
- | Odspavanje elektronapojnih kablova
- | Premještaj vanjske jedinice VRF-a na novu lokaciju na krovu vrtića
- | Dobava i montaža izolirane uparene bakrene cijevi za izvedbu freonske instalacije parne i tekućinske faze, cijevi moraju biti s unutarnje strane odmašćene, pri ugradnji propuhivane dušikom, u stavku cijevi uključen je sav potrošni materijal za spajanje, cijev-cijev, te uređaj-cijev, preko viječane spojke, izrada koljena, pričvrsne obujmice za cijevi, brtve. Cijevi su dimenzija ø28,58 i ø12,70.
- | Toplinska izolacija cijevi rashladnog medija s parnom branom. Izolacija mora biti negoriva. U kompletu sa ljepilom, ljepljivom trakom i ostalim potrebnim materijalom. Debljina izolacije je 13 mm. Izolacija za koljena i fazonske komade se izraduje prilikom montaže.
- | Komunikacijski kabel za vezu unutarnjih jedinica sa vanjskom jedinicom i vezu vanjskih jedinica.
- | Izolacija cijevnog razvoda u vanjskom prostoru, dodatno mineralnom vunom deb. 20 mm u oblozi od Al lima.
- | Vakumiranje sustava
- | Nadopuna uređaja prikupljenom radnom tvari R410A iz deponiranih servisnih spremnika (predviđene količine nadopune je 2kg.)
- | Puštanje uređaja u rad, kontrola svih radnih parametara uređaja
U cijeni stavke je angažman sve potrebne opreme, deponiranje opreme na način koji će onemogućiti oštećivanje i otuđivanje, te ponovna montaža i puštanje u rad. Prije davanja ponude obavezno je sagledavanje količina, složenosti postupka i potrebne opreme i strojeva za izvršenje stavke.
paušal
2.3. | Demontaža i odspajanje gromobranske instalacije od FeZn trake sa ravnih krovnih ploha uključivo sav spojni materijal, nosače i podmetače.
U cijeni stavke je utovar i odvoz demontiranih elemenata instalacije u ovlašteno reciklažno dvorište. Naknada za vrijednost reciklažnog materijala pripada izvođaču radova.
paušal
2.9. | Demontaža vanjske stolarije koja se zamjenjuje novom. Demontažu izvršiti pažljivo prateći u nacrtu koja se se zamjenjuje.
U cijeni stavke je utovar, odvoz i istovar na deponiju koju odredi Investitor na udaljenosti do 5km.
| a) ulazna stijena dimenzija preko svega 290x220cm (sastoji se od jednokrilnih vrata, fiksne vertikale uz vrata i dva bočna polukružna fiksna prozora) | kompl | 1
| b) dvokrilna vrata s griljama dimenzija 170x240cm | kom | 0
| c) jednokrilna vrata dimenzija 100x240cm | kom | 1
| d) jednokrilna vrata dimenzija 80x215cm | kom | 1
| e) fiksni prozor dimenzija 30x220cm | kom | 1
| f) spojeni fiksni prozor dimenzija 190x160cm | kom | 1
| g) jednokrilni prozor s griljom 60x60cm | kom | 2
2.17. | Demontaža limene rigalice plohe malog ravnog krova, promjer 60mm, duljine do 60cm.
| U cijeni stavke je utovar, odvoz i istovar demontiranih klupčica u ovlašteno reciklažno dvorište. Naknada za vrijednost reciklažnog materijala pripada izvođaču radova. | kom | 1
2.18. | Demontaža limenih odušnika na ravnom krovu, promjer 100mm, duljine do 30cm.
| U cijeni stavke je utovar, odvoz i istovar demontiranih klupčica u ovlašteno reciklažno dvorište. Naknada za vrijednost reciklažnog materijala pripada izvođaču radova. | kom | 9
2.19. | Demontaža limenog pravokutnog žljeba kišnice, dimenzija 100x80mm.
| U cijeni stavke je utovar, odvoz i istovar demontiranih klupčica u ovlašteno reciklažno dvorište. Naknada za vrijednost reciklažnog materijala pripada izvođaču radova. | m1 | 13.4
2.27. | Demontaža višeslojne bitumenske hidroizolacije sa ravnih krovova. Pretpostavka je dvije trake stare hidroizolacije i jedna završna traka prethodne sanacije.
U cijeni stavke je uključen utovar, odvoz i istovar na ovlašteni deponij.
| a) horizontalni dijelovi izolacije | m2 | 230
| b) vertikalni dijelovi izolacije | m2 | 41
2.28. | Demontaža mineralne vune debljine 5cm zajedno PE folijom sa ravnih krovnih ploha.
| U cijeni stavke je uključeno razdvajanje folije i mineralne vune te utovar, odvoz i istovar na ovlašteni deponij. | m2 | 230
2.29. | Demontaža parne brane sa ravnih krovnih ploha.
| U cijeni stavke je uključen utovar, odvoz i istovar na ovlašteni deponij. | m2 | 230
2.30. | Razgradnja betona za pad na ravnim krovovima, pretpostavljene debljine 5-15cm.
| U cijeni stavke je uključen utovar, odvoz i istovar na ovlašteni deponij. | m2 | 230
2.31. | Razgradnja bočne stranice AB stijenke sabirnika kišnice sa kosih krovnih ploha i neposrednog dijela nadozida ravnog krova, debljine 13cm, visine 50cm, duljine oba elementa cca 60cm odnosno u duljini potrebnoj za prilagodbu prikupljanja i oborinskih voda sa ravnih krovnih ploha.
Obavezna je razgradnje na način da se sačuva armatura radi povezivanja novih betonskih elemenata.
| U cijeni stavke je uključen utovar šute, odvoz i istovar na ovlašteni deponij. | kompl | 2
2.33. | Razgradnja horizontalnih vijenaca na vanjskim rubovima ravnih krovova na višem nivou, dimenzija 15x8cm. Razgradnja se izvodi zapilavanjem vijenca u razini pročelja zgrade.
| U cijeni stavke je uključen utovar šute, odvoz i istovar na ovlašteni deponij. | m1 | 19
2.34. | Izrada prodora promjera 20cm, u AB parapetu ravnog krova na pozicijama novih odvoda oborinskih voda sa ravnog krova. Prodor se izvodi krunskom bušilicom za beton.
| U cijeni stavke je uključen utovar šute, odvoz i istovar na ovlašteni deponij. | kompl | 2
| UKUPNO: demontaže i razgradnje |  |  | 0
IV | RADOVI NA RAVNIM KROVOVIMA
OPĆI UVJETI
Svi radovi moraju se izvesti stručno i solidno sa odgovarajućom radnom snagom i materijalom i moraju se izvoditi u skladu s Zakonom o normizaciji (NN br. 163/03), Tehničkom propisu o uštedi energije i toplinskoj zaštiti u zgradama (NN 79//05, 155/05 i 74/06), Pravilnik o tehničkim mjerama i uvjetima za završne radove u grrađevinarstvu (NSl. list 21/90) te drugim pozitivnim postojećim propisima i standardima, statičkom računu, uputstvima proizvođača materijala, projektima i uputama nadzornog inženjera.
Jediničnim cijenama obuhvaćeno je:
- svi posredni i neposredni troškovi za rad, materijal, alat i strojeve sa
uskladištenjem sa svim potrebnim prijevozima, prenosima, transportima
unutrašnjim i vanjskim horizontalnim i vertikalnim
- eventualne potrebne oplate (ugradbe i skidanje) sa podupiranjima
- potrebne radne skele
- zaštitu izrađevina prema potrebi
- svi troškovi oko eventualnih popravaka na izvedenim radovima, nastalim zbog
nepažnje izvođača kao i popravak štete učinjene na tuđim radovima i izrađevinama
- troškovi HTZ zaštite
- sakupljanje otpadaka i čišćenje radnog prostora, sa odvozom otpada na predviđeni
gradski deponij ili na mjesto koje odredi investitor
4.1. | Izrada AB ravnog nadozidka atike ravnog krova na pozicijama gdje nedostaje (dijelovi na kojima je uklonjen ravni vijenac), dimenzija 15x35cm. U cijeni stavke je sadržano:
- odstranjivanje bitumenskog namaza do zdrave podloge postojeće ploče
- obostrano bušenje rupa za ankere (U vilice) u postojeću ploču minimalno 15cm dubine (8 rupa po dužnom metru)
- dobava i siječenje te savijanje ankera (U vilica 47+8+47cm) RA promjera 8mm na svakih 25cm duljine
- ugradba ankera sa epoksidnom smolom
- dobava i siječenje dviju gornjih uzdužnih šipaka RA promjera 8mm
- montaža i demontaža glatke dvostrane oplate sa podupiranjem
- dobava i ugradba betona C25/30 sa vibriranjem
Konačnu visinu nadozitka usuglasiti s nadzornim inženjerom vodeći računa o ukupnoj deljini slojeva ravnog krova.
| Obračun po dužnom metru. | m1 | 19
4.2. | Izrada prepravka AB izljeva kišnice sa višestrešnog krova na način da primi i odvodnju kišnice sa ravnog krova, pozicija izvođenja na djelomično razgrađenim izljevima. Rad se odnosi na izvedbi dodatka dna izljeva i novog nadozidka u visini nadozitka ravnog krova, debljina oba elementa iznosi 15cm. U cijeni stavke je sadržano:
- bušenje cca 20 rupa za ankere u postojeće betonske elemente minimalno 15cm dubine
- prilagodba i povezivanje postojeće armature od prethodno razrađenih elemenata
- dobava i siječenje te savijanje ankera (U vilica 47+8+47cm) RA promjera 8mm na svakih 25cm duljine
- ugradba ankera sa epoksidnom smolom
- dobava i siječenje potrebnog broja šipaka RA promjera 8mm u dovoljnoj količini za postizanje nosivosti novih elemenata
- montaža i demontaža glatke dvostrane oplate sa podupiranjem
- dobava i ugradba betona C25/30 sa vibriranjem
Konačnu geometriju prepravke izljeva usuglasiti s nadzornim inženjerom.
| Obračun po kompletu izvedene prepravke izljeva. | kompl | 2
4.3. | Dobava svih materijala i izrada svih slojeva ravnog krova RK1 po redosljedu postave na postojeću konstruktivnu AB ploču, u svemu prema uputstvima proizvođača za pojedini sloj:
- izrada EPS betonske podloge (Drakoterm) u zadanim padovima, debljine 3-21cm. Površene moraju biti zaravnate i u predviđenim padovima ka izljevnim pozicijama.
- izrada izravnavajućeg sloja sa "RS malta" u debljini 5mm
- parorasteretni sloj i parna brana kao Bitufix AL+TEX
- mineralna vuna MW dovoljne nosivosti za ravne prohodne krovove, debljine 12cm, koeficijent toplinske provodljivosti 0,040 W/mK ili bolje, HRN EN 13162, klasa gorivosti A1
- hidroizolacija od TPO folije kao ECOSEAL debljine 1,5mm ili jednakovrijedan proizvod, klasa Bkrov (t1) prema EN 13501-1, u svemu prema projektu, detaljima i uputstvima proizvođača te sa svim potrebnim popratnim materijalom, spojevima, tiplama potrebne duljine za pričvršćenje za AB konstrukciju ploče, rubnim i prihvatnim profilima te radom sve do dovođenja sustava izolacije u potpunu funkciju, dodatno ojačanje na svim vanjskim i unutarnjim kutevima sa gotovim elementima
- geotekstil 200g/m2, međusobni preklop minimalno 20cm
- PE folija, međusobni preklop minimalno 10cm, spajanje kvalitetnom armiranom samoljepivom trakom
- AC estrih debljine 5cm, u zadanim padovima prema izljevnim mjestima, armirana polipropilenskim vlaknima, dilatirana u poljima maksimalne površine do 20m2 približno kvadratne forme, površina zaglađena sa češkom glazurom, dilatacijske reške zapunjene sa trajnoelastičnim kitom, uz spojeve sa vertikalnim elementima ugraditi armaturu u "L" formi za prihvat holkela
- tankoslojni protuklizni dvokomponentni epoksidni završni premaz u bijeloj boji, debljine 500 mikrona, kao KEMAPOX FINAL 6500 AQUA ili jednakovrijedan proizvod
Obračun količina po površini između vertikalnih elemenata.
| komplet | m2 | 161
4.4. | Dobava svih materijala i izrada svih vertikalnih uzdizanje slojeva ravnog krova RK1 uz zabatne zidove po redosljedu postave (do visine kao na detalju koji će se izvesti na postojećem nadozitku ravnog krova na način da limeni opšav bude postavljen horizontalno na cijelom krovu), u svemu prema uputstvima proizvođača za pojedini sloj:
- struganje završnog dekorativnog sloja i bitumenske emulzije do zdrave podloge
- postava trokutastog umetka od mineralne vune na spoju horizontalne plohe podloge u padu i vertikalne plohe zabatnog zida, katete umetka 5cm
- uzdizanje parorasteretnog sloja i parne brane kao Bitufix AL+TEX
- uzdizanje hidroizolacije od TPO folije kao ECOSEAL debljine 1,5mm ili jednakovrijedan proizvod, klasa Bkrov (t1) prema EN 13501-1, u svemu prema projektu, detaljima i uputstvima proizvođača te sa svim potrebnim popratnim materijalom, spojevima, rubnim i prihvatnim profilima te radom sve do dovođenja sustava izolacije u potpunu funkciju uz osiguranje funkcioniranja parorasteretnog sloja
- postava XPS polistirena debljine 5cm sa neekspandirajućom PUR pjenom
- geotekstil 200g/m2, međusobni preklop minimalno 20cm uz privremeno pridržanje
- PE folija, međusobni preklop minimalno 10cm, spajanje kvalitetnom armiranom samoljepivom trakom uz privremeno pridržanje
- betonski holkel debljine 10cm, armiran sa Q-196 i usidren u AC estrih (armatura za spoj se ostavlja prilikom izvedbe estriha u "L" formi), dilatirana na pozicijama dilatacija estriha, dilatacija zapunjena sa trajnoelastičnim kitom
- tankoslojni dvokomponentni epoksidni završni premaz u bijeloj boji, debljine 300 mikrona, kao KEMAPOX FINAL 6500 AQUA ili jednakovrijedan proizvod
Obračun količina po dužnom metru uzdizanja, visina uzdizanja od osnovne toplinske izolacije krova je promjenjiva od 30 do 50cm.
| komplet | m1 | 54
4.5. | Dobava svih materijala i izrada svih vertikalnih uzdizanje slojeva ravnog krova RK1 uz postojeće nadozitke po redosljedu postave, u svemu prema uputstvima proizvođača za pojedini sloj:
- struganje završnog dekorativnog sloja i bitumenske emulzije do zdrave podloge
- postava trokutastog umetka od mineralne vune na spoju horizontalne plohe podloge u padu i vertikalne plohe zabatnog zida, katete umetka 5cm
- obloga vrha postojećih nadozidaka krovnih ploha sa XPS polistirenom debljine 3cm, širine 15cm, postava se izvodi sa fleksibilnim građevinskim ljepilom, gornja ploha se obrađuje nanošenjem gleta u dva navrata zajedno sa armirajućom staklenom mrežicom SM-28F a i dodatno na kutevima spoja vertikalnih dijelova fasadne obloge
- uzdizanje parorasteretnog sloja i parne brane kao Bitufix AL+TEX sve do spoja sa fasadnom oblogom
- uzdizanje hidroizolacije od TPO folije kao ECOSEAL debljine 1,5mm ili jednakovrijedan proizvod, klasa Bkrov (t1) prema EN 13501-1, u svemu prema projektu, detaljima i uputstvima proizvođača te sa svim potrebnim popratnim materijalom, spojevima, rubnim i prihvatnim profilima te radom sve do dovođenja sustava izolacije u potpunu funkciju uz osiguranje funkcioniranja parorasteretnog sloja, izvodi se sve do spoja sa fasadnom oblogom
- postava XPS polistirena debljine 5cm sa neekspandirajućom PUR pjenom
- geotekstil 200g/m2, međusobni preklop minimalno 20cm uz privremeno pridržanje
- PE folija, međusobni preklop minimalno 10cm, spajanje kvalitetnom armiranom samoljepivom trakom uz privremeno pridržanje
- betonski holkel debljine 10cm, armiran sa Q-196 i usidren u AC estrih (armatura za spoj se ostavlja prilikom izvedbe estriha u "L" formi), dilatirana na pozicijama dilatacija estriha, dilatacija zapunjena sa trajnoelastičnim kitom
- tankoslojni dvokomponentni epoksidni završni premaz u bijeloj boji, debljine 300 mikrona, kao KEMAPOX FINAL 6500 AQUA ili jednakovrijedan proizvod
Obračun količina po dužnom metru uzdizanja, visina uzdizanja od osnovne toplinske izolacije krova je promjenjiva od 30 do 50cm.
| komplet | m1 | 12
4.6. | Dobava svih materijala i izrada vertikalnog spoja slojeva ravnog krova RK1 i RK2 (ravni krovovi na dva nivoa) po redosljedu postave, u svemu prema uputstvima proizvođača za pojedini sloj:
- struganje završnog dekorativnog sloja i bitumenske emulzije do zdrave podloge
- postava trokutastog umetka od mineralne vune na spoju horizontalne plohe podloge u padu i vertikalne plohe zabatnog zida, katete umetka 5cm
- uzdizanje parorasteretnog sloja i parne brane kao Bitufix AL+TEX sve do spoja sa ravninom istovrsnog sloja višeg krova
- uzdizanje hidroizolacije od TPO folije kao ECOSEAL debljine 1,5mm ili jednakovrijedan proizvod, klasa Bkrov (t1) prema EN 13501-1, u svemu prema projektu, detaljima i uputstvima proizvođača te sa svim potrebnim popratnim materijalom, spojevima, rubnim i prihvatnim profilima te radom sve do dovođenja sustava izolacije u potpunu funkciju uz osiguranje funkcioniranja parorasteretnog sloja, izvodi se sve do spoja sa ravninom istovrsnog sloja višeg krova
- postava XPS polistirena debljine 5cm sa neekspandirajućom PUR pjenom do visine vrha toplinske izolacije višeg krova
- geotekstil 200g/m2, međusobni preklop minimalno 20cm uz spoj sa istovrsnim slojem višeg krova
- PE folija, međusobni preklop minimalno 10cm, spajanje kvalitetnom armiranom samoljepivom trakom, spajanje sa istovrsnim slojem višeg krova
- betonski holkel debljine 10cm, armiran sa Q-196 i usidren u AC estrih (armatura za spoj se ostavlja prilikom izvedbe estriha u "L" formi), dilatirana na pozicijama dilatacija estriha, dilatacija zapunjena sa trajnoelastičnim kitom
- tankoslojni dvokomponentni epoksidni završni premaz u bijeloj boji, debljine 300 mikrona, kao KEMAPOX FINAL 6500 AQUA ili jednakovrijedan proizvod
Obračun količina po dužnom metru uzdizanja, visina uzdizanja od osnovne toplinske izolacije krova je promjenjiva od 40cm.
| komplet | m1 | 18.5
4.7. | Dobava svih materijala i izrada svih slojeva ravnog krova RK2 koji se nastavljaju na slojeve krova na nižoj razini, po redosljedu postave na postojeću konstruktivnu AB ploču, u svemu prema uputstvima proizvođača za pojedini sloj:
- izrada EPS betonske podloge (Drakoterm) u zadanim padovima, debljine 3-10cm. Površene moraju biti zaravnate i u predviđenim padovima ka nižem ravnom krovu
- izrada izravnavajućeg sloja sa "RS malta" u debljini 5mm
- parorasteretni sloj i parna brana kao Bitufix AL+TEX
- mineralna vuna MW dovoljne nosivosti za ravne prohodne krovove, debljina 12cm, koeficijent toplinske provodljivosti 0,040 W/mK ili bolje, HRN EN 13162, klasa gorivosti A1
- hidroizolacija od TPO folije kao ECOSEAL debljine 1,5mm ili jednakovrijedan proizvod, klasa Bkrov (t1) prema EN 13501-1, u svemu prema projektu, detaljima i uputstvima proizvođača te sa svim potrebnim popratnim materijalom, spojevima, tiplama potrebne duljine za pričvršćenje za AB konstrukciju ploče, rubnim i prihvatnim profilima te radom sve do dovođenja sustava izolacije u potpunu funkciju, dodatno ojačanje na svim vanjskim i unutarnjim kutevima sa gotovim elementima
- geotekstil 200g/m2, međusobni preklop minimalno 20cm
- PE folija, međusobni preklop minimalno 10cm, spajanje kvalitetnom armiranom samoljepivom trakom
- AC estrih debljine 5cm, u zadanim padovima prema nižem ravnom krovu, armirana polipropilenskim vlaknima, dilatirana u poljima maksimalne površine do 20m2 približno kvadratne forme, površina zaglađena sa češkom glazurom, dilatacijske reške zapunjene sa trajnoelastičnim kitom, uz spojeve sa vertikalnim elementima i na spoju sa nižim krovom ugraditi armaturu u "L" formi za prihvat holkela
- tankoslojni protuklizni dvokomponentni epoksidni završni premaz u bijeloj boji, debljine 500 mikrona, kao KEMAPOX FINAL 6500 AQUA ili jednakovrijedan proizvod
Obračun količina po površini između vertikalnih elemenata.
| komplet | m2 | 59
4.8. | Dobava svih materijala i izrada svih vertikalnih uzdizanje slojeva ravnog krova RK2 uz zabatne zidove po redosljedu postave (do visine kao na detalju koji će se izvesti na novom nadozitku ravnog krova na način da limeni opšav bude postavljen horizontalno na cijelom krovu), u svemu prema uputstvima proizvođača za pojedini sloj:
- struganje završnog dekorativnog sloja i bitumenske emulzije do zdrave podloge
- postava trokutastog umetka od mineralne vune na spoju horizontalne plohe podloge u padu i vertikalne plohe zabatnog zida, katete umetka 5cm
- uzdizanje parorasteretnog sloja i parne brane kao Bitufix AL+TEX
- uzdizanje hidroizolacije od TPO folije kao ECOSEAL debljine 1,5mm ili jednakovrijedan proizvod, klasa Bkrov (t1) prema EN 13501-1, u svemu prema projektu, detaljima i uputstvima proizvođača te sa svim potrebnim popratnim materijalom, spojevima, rubnim i prihvatnim profilima te radom sve do dovođenja sustava izolacije u potpunu funkciju uz osiguranje funkcioniranja parorasteretnog sloja
- postava XPS polistirena debljine 5cm sa neekspandirajućom PUR pjenom
- geotekstil 200g/m2, međusobni preklop minimalno 20cm uz privremeno pridržanje
- PE folija, međusobni preklop minimalno 10cm, spajanje kvalitetnom armiranom samoljepivom trakom uz privremeno pridržanje
- betonski holkel debljine 10cm, armiran sa Q-196 i usidren u AC estrih (armatura za spoj se ostavlja prilikom izvedbe estriha u "L" formi), dilatirana na pozicijama dilatacija estriha, dilatacija zapunjena sa trajnoelastičnim kitom
- tankoslojni dvokomponentni epoksidni završni premaz u bijeloj boji, debljine 300 mikrona, kao KEMAPOX FINAL 6500 AQUA ili jednakovrijedan proizvod
Obračun količina po dužnom metru uzdizanja, visina uzdizanja od osnovne toplinske izolacije krova je promjenjiva od 30 do 35cm.
| komplet | m1 | 9
4.9. | Dobava svih materijala i izrada svih vertikalnih uzdizanje slojeva ravnog krova RK2 uz nove nadozitke po redosljedu postave, u svemu prema uputstvima proizvođača za pojedini sloj:
- struganje završnog dekorativnog sloja i bitumenske emulzije do zdrave podloge
- postava trokutastog umetka od mineralne vune na spoju horizontalne plohe podloge u padu i vertikalne plohe zabatnog zida, katete umetka 5cm
- obloga vrha postojećih nadozidaka krovnih ploha sa XPS polistirenom debljine 3cm, širine 15cm, postava se izvodi sa fleksibilnim građevinskim ljepilom, gornja ploha se obrađuje nanošenjem gleta u dva navrata zajedno sa armirajućom staklenom mrežicom SM-28F a i dodatno na kutevima spoja vertikalnih dijelova fasadne obloge
- uzdizanje parorasteretnog sloja i parne brane kao Bitufix AL+TEX sve do spoja sa fasadnom oblogom
- uzdizanje hidroizolacije od TPO folije kao ECOSEAL debljine 1,5mm ili jednakovrijedan proizvod, klasa Bkrov (t1) prema EN 13501-1, u svemu prema projektu, detaljima i uputstvima proizvođača te sa svim potrebnim popratnim materijalom, spojevima, rubnim i prihvatnim profilima te radom sve do dovođenja sustava izolacije u potpunu funkciju uz osiguranje funkcioniranja parorasteretnog sloja, izvodi se sve do spoja sa fasadnom oblogom
- postava XPS polistirena debljine 5cm sa neekspandirajućom PUR pjenom
- geotekstil 200g/m2, međusobni preklop minimalno 20cm uz privremeno pridržanje
- PE folija, međusobni preklop minimalno 10cm, spajanje kvalitetnom armiranom samoljepivom trakom uz privremeno pridržanje
- betonski holkel debljine 10cm, armiran sa Q-196 i usidren u AC estrih (armatura za spoj se ostavlja prilikom izvedbe estriha u "L" formi), dilatirana na pozicijama dilatacija estriha, dilatacija zapunjena sa trajnoelastičnim kitom
- tankoslojni dvokomponentni epoksidni završni premaz u bijeloj boji, debljine 300 mikrona, kao KEMAPOX FINAL 6500 AQUA ili jednakovrijedan proizvod
Obračun količina po dužnom metru uzdizanja, visina uzdizanja od osnovne toplinske izolacije krova je promjenjiva od 15 do 30cm.
| komplet | m1 | 13
4.10. | Dobava, ugradba i spajanje tipskog vodolovnog grla - slivnika sa rešetkom promjera 100mm (za sustav hidroizolacije od TPO folije). Ugradba na poziciju odušaka kanalizacije odnosno rezervnih incidentnih izljeva (ex primarni odvodi kišnice), spoj na cijev promjera 100mm.
| komplet | kom | 2
4.11. | Dobava, ugradba i spajanje tipskog vodolovnog grla - slivnika, promjera 160mm, zajedno s pripadajućom zaštitnom kišnom rešetkom (za sustav hidroizolacije od TPO folije). Ugradba na poziciju izljeva u prepravljenim izljevima, spoj na cijev promjera 160mm.
| komplet | kom | 2
4.12. | Dobava, ugradba i spajanje tipskog bočnog izljevnog grla promjera 100mm (za sustav hidroizolacije od TPO folije). Ugradba na poziciju odušaka kanalizacije uz zidove (ex sakupljači kišnice), spoj na cijev promjera 100mm.
Detalj razraditi i prilagoditi obzirom na drugačije slojeve krova i izvedbu holkela, detalj usuglasiti s nadzornim inženjerom.
| komplet | kom | 2
4.13. | Dobava, ugradba i spajanje tipskog vodolovnog bočnog izljevnog grla promjera 160mm (za sustav hidroizolacije od TPO folije). Ugradba na poziciju prodora izljeva kroz nadozitke, spoj na cijev promjera 160mm.
| komplet | kom | 2
4.14. | Dobava i ugradba dvostrukih okomitih odzračnika parorasteretnog sloja, na bazi tvrdog PVC-a, toplinski izoliranog sa ekspandiranim polietilenom (EFE), sa mogućnošću spajanja na parnu branu i na hidroizolaciju, promjera Ǿ110 i visine 500mm, tipa kao S-Control Pipe PVC Complete ili jednakovrijedni proizvod.
Pozicija postave unutar površine ravnog krova na način da ne smeta ponovnoj ugradbi termotehničke opreme te ostale projektirane a neizvedene opreme solara (vidjeti pozicije iz strojarskog projekta). Jedan na svakih cca 50 m2.
Obračun po komadu ugrađenog elementa.
| komplet | kom | 5
4.15. | Ispitivanje vodonepropusnosti hidroizolacijskog sustava nižeg dijela ravnog krova u trajanju 24 sata sa vodenim stupcem od 15cm na poziciji izljeva. Ispitivanje se izvodi nakon dovršetka sustava a prije izvedbe AC estriha. Površina ispitivanja iznosi 161,00m2.
| U cijeni stavke je sadržan sav rad i materijal potreban za provedbu ispitivanja te 24 satno dežurstvo na licu mjesta. Dežurstvo je potrebno radi brze reakcije na prekidu probe i na otvaranju izljevnih mjesta kako ne bi bi usljed proloma oblaka došlo do povećanja vodenog stupca i povećanja opterećenja na stropnu konstrukciju. | paušal
4.16. | Ispitivanje vodonepropusnosti hidroizolacijskog sustava viših dijelova ravnog krova u trajanju 24 sata sa vodenim stupcem od 10cm na poziciji preljevanja na niži ravni krov. Ispitivanje se izvodi nakon dovršetka sustava a prije izvedbe AC estriha. Površina ispitivanja u dva dijela rova ukupno iznosi 59,00m2.
| U cijeni stavke je sadržan sav rad i materijal potreban za provedbu ispitivanja te 24 satno dežurstvo na licu mjesta. Dežurstvo je potrebno radi brze reakcije na prekidu probe i na otvaranju preljevnih mjesta kako ne bi bi usljed proloma oblaka došlo do povećanja vodenog stupca i povećanja opterećenja na stropnu konstrukciju. | paušal
4.17. | Dobava materijala i izrada gromobranske instalacije na ravnim krovnim plohama od FeZn trakastih profila 25x4mm.
Instalacija se postavlja na identične pozicije kao stari demontirani i povezuje se sa zatečenim izvodima te se povezuju svi metalni opšavi prema pravilima struke.
U cijenu stavke je uključen sav potreban montažni pribor prilagođen za postavu na ravni krov.
| a) podni dio instalacije | m1 | 44
| b) izrada spoja na postojeće izvode | kom | 14
| c) izrada povezivanja limenih opšava | kom | 10
| UKUPNO: radovi na ravnim krovnim plohama |  |  | 0
V | RADOVI NA PROČELJIMA
OPĆI UVJETI
Svi radovi moraju se izvesti stručno i solidno sa odgovarajućom radnom snagom i materijalom i moraju se izvoditi u skladu s Zakonom o normizaciji (NN br. 163/03), Tehničkom propisu o uštedi energije i toplinskoj zaštiti u zgradama (NN 79//05, 155/05 i 74/06), Pravilnik o tehničkim mjerama i uvjetima za završne radove u građevinarstvu (NSl. list 21/90) te drugim pozitivnim postojećim propisima i standardima, statičkom računu, uputstvima proizvođača materijala, projektima i uputama nadzornog inženjera.
Jediničnim cijenama obuhvaćeno je:
- svi posredni i neposredni troškovi za rad, materijal, alat i strojeve sa
uskladištenjem sa svim potrebnim prijevozima, prenosima, transportima
unutrašnjim i vanjskim horizontalnim i vertikalnim
- eventualne potrebne oplate (ugradbe i skidanje) sa podupiranjima
- potrebne radne skele
- zaštitu izrađevina prema potrebi
- svi troškovi oko eventualnih popravaka na izvedenim radovima, nastalim zbog
nepažnje izvođača kao i popravak štete učinjene na tuđim radovima i izrađevinama
- troškovi HTZ zaštite
- sakupljanje otpadaka i čišćenje radnog prostora, sa odvozom otpada na predviđeni
gradski deponij ili na mjesto koje odredi investitor
5.12. | Dobava materijala i obrada svih vanjskih ploha (podgled, bočne i čeone stranice) izljeva kišnice sa višestrešnih i ravnih krovnih ploha, dimenzija preko svega 65x55x(60-75)cm. Stavka obuhvaća slijedeće radnje:
- skidanje završnog dekorativnog sloja do čvrste ozbukane podloge, provjera i procjena vrste i kvalitete podloge, izravnanje podloge i priprema podloge prihvat ljepila
- polimercementni mort u dva navrata zajedno sa armirajućom staklenom mrežicom SM-28F sa dodatnim ojačanjem uglova kutnim profilom sa mrežicom
- impregnacija podloge prije nanošenja završno dekorativnog sloja
- završno dekorativni sloj od silikatne žbuke u bijeloj boji, veličina zrna 2mm
| Obračun po komadu obrađenog izljeva, u cijenu su uključeni svi potrebni profili i ojačanja. | kom | 2
| UKUPNO: radovi na pročeljima |  |  | 0
VII | PVC STOLARIJA
OPĆI UVJETI
Ovi radovi odnose se na sve vrste građevinske PVC stolarije; vrata, prozore i klupčice izrađene od aluminija.
Svi radovi moraju biti izvedeni prema opisu troškovnika, detaljima i uputama projektanta.
PVC građevinska stolarija mora zadovoljiti slijedeće zahtjeve:
_dobru termoizolaciju u oba smjera (izvana i iznutra) _dobru zaštitu od atmosferskih padalina _dobru zvučnu izolaciju _dobru mogućnost provjetravanja prostorija _povezivanje i odvajanje prostorija _dobar estetski izgled _lako i jednostavno rukovanje u cilju otvaranja i zatvaranja _lako i jednostavno održavanje _omogućavanje odgovarajuće frekvencije prolaza _dovoljno dug vijek trajanja.
Osnovni materijali koriste se kao nosivi dijelovi konstrukcije. Vezivni materijali služe za povezivanje svih elemenata konstrukcije u funkcionalnu cjelinu. Okovi su djelovi vrata i prozora pomoću kojih se vrši: pokretanje, otklapanje, rotiranje ili klizanje krila. Brtvama se zaustavlja prodor atmosferlije u unutrašnjost prostorija.
Kompletna PVC stijena ili element treba biti izvedena kao cjeloviti sustav odgovarajuće kvalitete, odgovarajućih profilacija, zaštite, ostakljenja i okova.
Profili trebaju udovoljavati propisanim normativima za ovakvu vrstu radova i to u pogledu nosivosti, termičke zaštite, zaštite od buke, otpornost na atmosferilije, a također moraju udovoljiti i estetske kriterije.
Profili i paneli ispune su u bijele boje, a također i sav vidljivi okov te materijal za brtvljenje. Profili su sa zaobljenim rubovima.
Ostakljenje prozora treba minimalno izvesti izolirajućim dvostrukim staklom 4+16+6 mm, Low E izvedba vanjskog stakla, međurazmak između stakala ispunjen argonom. Debljine stakla dodatno provjeriti prema dimenzijama stijena.
Ostakljenje vrata treba minimalno izvesti izolirajućim dvostrukim siguronosnim laminiranim staklom 4+16+6 mm, Low E izvedba vanjskog stakla, međurazmak između stakala ispunjen argonom. Debljine stakla dodatno provjeriti prema dimenzijama stijena.
Sav okov mora biti kvalitetan kako bi omogućio bešumno otvaranje i zatvaranje. Svi profili moraju imati dvostruko brtvljenje osim niskih pragova vrata koje imaju jedno brtvljenje.
Za sve elemente potrebno je napraviti statički proračun i prema rezultatima uskladiti tehnička rješenja i detalje. Osim osiguranja stabilnosti i krutosti, stijene je potrebno dimenzionIrati na odgovarajuće termičke i akustičke zahtjeve.
Svu vanjsku PVC stolariju, ostakljene vratnice opremiti bravama za zaključavanje iznutra i izvana.
Kod spajanja različitih materijala mora se osigurati da ne dođe do korozije ili bilo kakvih štetnih utjecaja. Vezivanja i učvršćivanja preporučljivo je izvesti na takav način da zglobovi i sastavi temperaturnim promjenama mogu nesmetano dilatirati.
Spojevi PVC stolarije sa građevinskim otvorima, osim sidrenja, trebaju se zapuniti brtvenim materijalima, prekriti samoljepivom namjenskom trakom koja se lijepi na betonski okvir sa jedne i na PVC sa druge strane.
Faza proizvodnje obavlja se u specijaliziranim radionicama gdje se formiraju gotovi elementi spremni za montažu na građevini. Proizvodnja elemenata u ovim pogonima odvija se na industrijskim principima.
Ugradba građevne PVC stolarije izvodi se po sistemu suhe montaže , ukoliko opisom stavke troškovnika nije drugačije određeno .
Izvođač je dužan izraditi radioničke nacrte za svu PVC stolariju i dati je na odobrenje projektantu i nadzornom organu. Izvođač je dužan kod izrade radioničkih nacrta uskladiti sav okov i dimenzije prema veličini i vrsti otvora, te snositi svu odgovornost.
Izvođač je dužan prije početka radova konzultirati projektanta radi moguće izmjene detalja, shema a time i opisa stavki troškovnika.
Izvedeni radovi moraju u svemu odgovarati ponudbenoj dokumentaciji odnosno nacrtima i uzorcima prihvaćenim po projektantu i nadzornom organu. Izvođač mora prije početka rada proučiti primljene nacrte i opis radova te upozoriti na eventualne netočnosti ili konstruktivne nepravilnosti.
Koeficijent prolaza topline svih prozora, vrata i stjenki mora biti minimalno U(W/m2K) 1,61 ili bolji, a što se dokazuje izračunima i atestnom dokumentacijom.
Sve mjere kontrolirati na građevini.
Jedinična cijena treba sadržavati :
svu nabavu glavnog i pomoćnog materijal, svu izradu u radionici, kompletan okov (okov po izboru projektanta), gumene brtve i odbojnici, sidra, sva snimanja i kontrolu izmjere na gradilištu, izradu izvedbenih i montažnih nacrta, transport, troškove atesta.
7.1. | Izrada i ugradba ulazne trodjelne PVC stjenke koja se sastoji od dva bočna fiksno ostakljena dijela 90x160cm preko svega pojedinog boka (forme produljenog polukruga) te središnjeg dijela sa jednokrilnim zaokretnim vratima od kojih su dva gornja polja ostakljena a donje polje sa panelnom ispunom (podjela polja je na način da je donje panelno polje do razine zaobljenih bokova a gornja dva na polovici preostale visine, dimenzija vrata 125x220cm, vrata lijeva, otvaranje prema vanjskom prostoru. Stjenka između srednjeg i bočnog dijela mora imati međuprofil radi prihvata pregradnog zida te se isti profil izvodi i na kontra strani radi simetričnog vanjskog izgleda stijenke. Vrata su opremljena usadnom cilindričnom bravom, izavna sa kvakom bijele boje postavljene na visinu od 90 cm, iznutra sa panik bravom te sa svim potrebnim okovom i brtvama. Stjenka se ugrađuje na poziciju kao i demontirana stjenka. Ostakljenje svih staklenih polja vrata i bočnih stjenki se izvode od dvostrukog sigurnosnog laminiranog stakla a ostali uvjeti izvođenja ostakljenja prema opisu iz Općih uvjeta.
| komplet | kom | 1
7.2. | Izrada i ugradba PVC jednokrilnih punih zaokretnih vrata spreme, dimenzija 100x240cm, krilo je podijeljeno na tri ravnomjerna dijela sa panelnom ispunom od kojih gornje i donje polje ima ugrađenu ventilacijsku protukišnu prostrujnu rešetku dimenzija 40x12,5cm. Vrata desna, otvaranje prema unutarnjem prostoru. Vrata su opremljena usadnom cilindričnom bravom, kvakom bijele boje postavljene na visinu od 90cm, sa svim potrebnim okovom i brtvama. Vrata se ugrađuju na poziciju kao i demontirana vrata.
| komplet | kom | 1
7.4. | Izrada i ugradba PVC jednokrilnih punih zaokretnih vrata praonice, dimenzija 80x215cm, krilo je podijeljeno na tri ravnomjerna dijela sa panelnom ispunom od kojih gornje polje ima ugrađen otklopni prozor dimezija 40x60cm sa ostakljenjem prema Općim uvjetima za prozore. Vrata desna, otvaranje prema unutarnjem prostoru. Vrata su opremljena usadnom cilindričnom bravom, kvakom bijele boje postavljene na visinu od 90cm, sa svim potrebnim okovom i brtvama. Vrata se ugrađuju na poziciju kao i demontirana vrata.
| komplet | kom | 1
7.6. | Izrada i ugradba trodjelnog PVC prozora sa fiksnim ostakljenjem, dimenzije 30x220cm. Prozor je podijeljen na tri jednaka polja. Ostakljenje prema Općem opisu ostakljenja za prozore.
U cijeni stavke je postava folije na ostakljenje radi zaštite od insolacije, folije po izboru projektanta na temelju tri dostavljena uzorka.
| komplet | kom | 1
7.7. | Izrada i ugradba PVC jednokrilnog otklopno-zaokretnog prozora sa jednokrilnim zaokretnim griljama, dimenzija 60x60cm. Ostakljenje prema Općem opisu ostakljenja za prozore.
Prozor je opremljen poluolivom u bijeloj boji i sa svim potrebnim okovom i brtvama. Prozor se ugrađuje na poziciju kao i demontirani prozor.
U cijeni stavke je i izrada i ugradba sa vanjske strane jednokrilnih zaokretnih grilja sa fiksnim rebrenicama i svim potrebnim okovom u bijeloj boji. Grilje se izvode na zasebnom okviru prilagođenom za ugradbu u ravnini pročelja.
| komplet | kom | 1
7.7.a | Izrada i ugradba PVC jednokrilnog otklopno-zaokretnog prozora sa jednokrilnim zaokretnim griljama, dimenzija 45x60cm. Ostakljenje prema Općem opisu ostakljenja za prozore.
Prozor je opremljen poluolivom u bijeloj boji i sa svim potrebnim okovom i brtvama. Prozor se ugrađuje na poziciju kao i demontirani prozor.
U cijeni stavke je i izrada i ugradba sa vanjske strane jednokrilnih zaokretnih grilja sa fiksnim rebrenicama i svim potrebnim okovom u bijeloj boji. Grilje se izvode na zasebnom okviru prilagođenom za ugradbu u ravnini pročelja.
U cijeni stavke je dorada postojećeg građevinskog otvora 60x60cm odnosno smanjenje širine na projektiranu širinu. Zahvat se izvodi u cijeloj debljini zida zajedno sa završnim slojevima i bojom.
| komplet | kom | 1
7.8. | Izrada i ugradba PVC jedkrilnog otklopno-zaokretnog prozora sa roletama, dimenzija 85x150cm. Ostakljenje prema Općem opisu ostakljenja za prozore.
Prozor je opremljen poluolivom u bijeloj boji i sa svim potrebnim okovom i brtvama. Prozor se ugrađuje na poziciju kao i demontirani prozor.
U cijeni stavke je i izrada i ugradba aluminijskih roleta u bijeloj boji, kutija za rolete nalazi se sa vanjske strane.
U cijeni stavke je dorada postojećeg građevinskog otvora 190x150cm odnosno smanjenje širine na projektiranu širinu. Zahvat se izvodi u cijeloj debljini zida zajedno sa završnim slojevima i bojom.
| komplet | kom | 1
7.9. | Izrada i ugradba ALU klupčica za prozore i istake parapeta prozora vrtićkih jedinica, Alu klupčice su raznih razvijenih širina izrađene iz lima debljine 3mm, bijele boje u tonu po izboru projektanta, postava sa pričvrsnicama i vijcima na spoju sa profilima otvora i vertikalnim dijelovima zida te dodatno na neekspandirajuću PUR pjenu na horizontalnom dijelu. Spajanje pojedinih dijelova klupčice prozora i parapetnog istaka u produžetku moguće je uz odgovarajuće PVC profile u koji ulaze oba spojna dijela i to ne više od jednog spoja po ravnini istake, primjenjivati na svim klupčicama duljine preko 200cm. Također na uglu se izvodi spoj dviju okomitih klupčica na način da je klupčica zaobljena kako bi se onemogućilo ozljeđivanje djece, ugao se izvodi kao zaseban element i preko spojnih PVC profila uklapa u obje klupčice koje se sastaju. Prije izrade dogovoriti sve detalje s projektantom i nadzornim inženjerom. | što je sa unutarnjim klupčicama
U cijeni stavke su i pripadni rubni PVC profili na krajevima klupčica.
a) klupčice razvijene širine 19cm (3+13+3):
| - duljina klupčice 30cm | kom | 1
| - duljina klupčice 45cm | kom | 1
| - duljina klupčice 60cm | kom | 1
| - duljina klupčice 80cm | kom | 1
| - duljina klupčice 90cm | kom | 5
| UKUPNO: PVC stolarija |  |  | 0
VIII | LIMARSKI RADOVI
OPĆI UVJETI
Sve radioničke nacrte prije izvedbe radova potrebno je dostaviti projektantu na
suglasnost.
Bez pismene suglasnosti Projektanta Izvoditelj ne smije pristupiti izvedbe radova.
Svi radovi moraju biti izvedeni stručno i solidno sa odgovarajućom radnom snagom, te
odgovarajućim kvalitetnim materijalima. Sav materijal mora posjedovati ateste i u pravilu
odgovarati važećim standardima, tehničkim propisima i uzancama. Materijali moraju biti
odgovarajuće pripremljeni za ugradbu i ugrađeni. Kod limarije spojevi komada se izvode sa
preklopom, sa svim spojnim komadima i komadima za učvršćenje.
Prije početka radova izvođač je dužan blagovremeno pregledati izvedbeni građevinski dio
i tražiti da se postupi po njegovim eventualno opravdanim primjedbama.
Sve mjere, broj komada i sl. Prije izvedbe prekonrolirati na samom gradilištu - objektu i
dogovoriti se o svemu sa rukovoditeljem gradilišta.
Prije same izvedbe, sa nadzornim inženjerom i rukovoditeljem gradilišta proanalizirati detaljno
nacrte i detalje.
Jediničnim cijenama stavaka treba biti obuhvaćeno:
-svi posredni i neposredni troškovi za rad, sve vrste materijala, alat i strojevi sa
uskladištenjem, sa svim potrebnim transportima i prenosima (vanjskim, horizontalnim,
unutrašnjim, vertikalnim)
-ugradba, namještanje svih komada i izrađevina
-potrebne glavne i pomoćne skele i sl. sa postavom i skidanjem
-izrada potrebnih radioničkih nacrta-karakterističnih detalja i usaglašavnje istih sa nadzornim
inženjerom i projektantom
-troškovi HTZ zaštite
-svi troškovi oko popravaka -eventualne štete nastale uslijed nepažnje i sl. na radovima i
izrađevinama drugih proizvođača
-sakupljanje otpadnih materijala ovih vrsta radova i prevoz istih na gradski deponij ili
mjesto koje odredi investitor
-sve izrađevine limarskih stavki ukoliko nije navedeno drugačije izvedene su od BOJANOG POCINČANOG lima debljine 0,55 mm, ton smeđe nijanse po odabiru projektanta (boja oksidiranog bakrenog lima)
-Kod limenih izrađevina u doticaju s betonom ili žbukom obvezna je postava varenih traka
debljine 3 mm
8.6. | Izrada i ugradba limenog opšava holkela na spoju ravnog krova i visoke atike (prema detalju D3). Opšav razvijene širine 30cm (2+5+19+4), postava na pocinčane kuke 40x3mm razvijene duljine 28cm (5+19+4). Postava na istoj visini i u nagibu lima kao poklopnica na niskoj atici.
| Obračun po dužnom metru izvedenog opšava. | m1 | 70
8.7. | Izrada i ugradba limenog opšava holkela - poklopnice niske atike sa dvostrešnim kosinama (prema detalju D4 i D6). Opšav razvijene širine 62cm (2+5+24+24+5+2), postava na pocinčane kuke 40x3mm razvijene duljine 56cm (4+24+24+4). Prema visini ovog lima postavlja se opšav holkela na spoju ravnog krova niže razine i visoke atike.
| Obračun po dužnom metru izvedenog opšava. | m1 | 35
8.8. | Izrada i ugradba izljevnih vertikala oluka promjera 160mm sa ravnih krovnih ploha, komplet sa spojem na horizontalni dio vođenja, koljenima, izljevnim lukom i sabirnim kotlićima
| a) vertikalni oluk i horizontalni dio vođenja Ø 160 mm | m1 | 14
| b) koljeno | kom | 6
| c) izljevni luk | kom | 4
| d) sabirni kotlić | kom | 1
8.9. | Izrada i ugradba izljevne vertikale oluka promjera 110mm iz izljeva sa kosog krova (izljev prelazi na susjednu česticu i kišnica se ovih sistemom vraća u parcelu vrtića) , komplet sa spojem na horizontalni dio vođenja, koljenima i izljevnim lukom
| a) vertikalni oluk i horizontalni dio vođenja Ø110mm | m1 | 4
| b) koljeno | kom | 2
| c) izljevni luk | kom | 1
8.10. | Izrada i ugradba kratkih izljevnih rigalica, promjera 110mm sa izljevnih pozicija kosih krovnih ploha, komplet vertikalni dio 30cm, koljeno i horizontalni dio 70cm. | kom | 11
| UKUPNO: limarski radovi |  |  | 0
REKAPITULACIJA GRAĐEVINSKO-OBRTNIČKIH RADOVA
I | PRIPREMNI RADOVI |  |  | 0
II | DEMONTAŽE I RAZGRADNJE |  |  | 0
IV | RADOVI NA RAVNIM KROVNIM PLOHAMA |  |  | 0
V | RADOVI NA PROČELJIMA |  |  | 0
VII | PVC STOLARIJA |  |  | 0
VIII | LIMARSKI RADOVI |  |  | 0
| UKUPNO |  |  | 0
| PDV (25%) |  |  | 0
| SVEUKUPNO: |  |  | 0