## A.PROMETNICA
IZGRADNJA NOGOSTUPA U NASELJU ČISTA VELIKA
| Redni broj | Opis radova | Jedinične mjere | Količina | Jedinična cijena | Ukupna cijena
A.1.1. PRIPREMNI RADOVI
| A.1.1.1. | Geodetsko iskolčenje prometnih površina sa svim pratećim elemetnima(nogostupima, temeljima opreme, vertikalnim barijerama) prema predmetnoj projektnoj dokumentaciji.
Iskolčenje trase i objekata obuhvaća sva geodetska mjerenja, kojima se podaci iz projekta prenose na teren, osiguranje osi iskolčene trase, profiliranje, obnavljanje i održavanje iskolčenih oznaka na terenu za sve vrijeme građenja, odnosno do predaje radova investitoru.
Obračun se vrši po m' iskolčene prometnice
|  | a/iskolčenje prometnice | m' | 430
| A.1.1.2. | Označavanje svih postojećih instalacija.
U cijenu uračunat sav potreban rad, materijal i strojevi za označavanje postojećih instalacija te osiguranje oznaka, obnavljanje i održavanje iskolčenih oznaka na terenu za sve vrijeme građenja, odnosno do predaje radova investitoru.
|  | Obračun se vrši po kompletu svih označenih instalacija. | paušal
| A.1.1.3. | Strojno zapilavanje asfaltne kolničke konstrukcije do dubine 10cm. U cijenu uračunat sav potreban rad, strojevi i materijali. Obračun se vrši po m' zapilane kolničke konstrukcije. | m' | 60
PRIREMNI RADOVI - UKUPNO:
A.1.2. ZEMLJANI RADOVI
| A.1.2.1. | Široki iskop prema projektnoj dokumentaciji. U stavku uključeno pilanje i vađenje površinskog korjenja. Pri izradi iskopa treba provesti sve mjere sigurnosti pri radu i sva potrebna osiguranja postojećih objekata i komunikacija.Iskopani materijal se utovaruje po iskopu,odvozi sa gradilišta i deponira na gradsku deponiju "Bikarac" o trošku izvođača. U cijenu ulazi iskop, prebacivanje, utovar iskopanog materijala u prijevozno sredstvo, profiliranje ili planiranje terena prema projektu. Pri iskopu treba voditi računa o postojećim instalacijama kako ne bi došlo do njihovog oštećenja ili uništenja. Izvođač nema pravo na razliku u cijeni iskopa u slučajevima kad se u takvim slučajevima pokaže potreba za ručnim iskopima. Obračun se vrši po kubičnom metru stvarno izvršenog iskopa tla u sraslom stanju. | m³ | 155
| A.1.2.2. | Planiranje i valjanje posteljice trupa nogostupa od kamenitih materijala iz iskopa uz zasipavanje i zbijanje dijelova koji se nalaze uz iskope temelja objekata.
Posteljica je uređeni završni sloj nasipa, a u usjeku uređeno sraslo tlo koje može bez štetnih posljedica preuzeti opterećenje kolničke konstrukcije.
Poprečni nagib i kote posteljice definirane su projektom.
Rad obuhvaća uređenje posteljice u usjecima, nasipima i zasjecima, nasipavanje i razastiranje izravnavajućeg sloja od čistog sitnijeg materijala, grubo i fino planiranje, kao i sve radove vezane vezane za nabavu i dopremu materijala i potpunu izradu posteljice.
Posteljicu treba zbiti tako da se postigne stupanj zbijenosti u odnosu na standardni Proctorov postupak Sz ³ 100%, odnosno modul stišljivosti metodom kružne ploče promjera 30 cm Ms ³ 40 MN/m2.
|  | Obračun se vrši po m2 potpuno uređene i zbijene posteljice. | m2 | 780
ZEMLJANI RADOVI - UKUPNO:
A.1.3. KOLNIČKA KONSTRUKCIJA
| A.1.3.1. | Izrada nosivog sloja nogostupa od mehanički zbijenog zrnatog kamenog materijala u sloju debljine d = 15 cm, 0 – 31,5 mm
Rad obuhva}a dobavu i ugradnju zrnatog kamenog materijala u nosivi sloj kolničke konstrukcije.
Ovaj sloj se može izvoditi tek nakon što je nadzorni organ primio posteljicu.
Za izradu ovog sloja mogu se koristiti prirodni šljunak, drobljeni kameni materijal, mješavina prirodnog šljunka i drobljenog kamenog materijala ili mješavina sastavljena iz više frakcija.
Nosivost materijala ocjenjuje se laboratorijski određenim kalifornijskim indeksom nosivosti CBR. Za prirodni šljunak ili mješavinu šljunka s manje od 50 % drobljenog kamenog materijala, treba postići vrijednost CBR‑a min. 40%, a za drobljeni kameni materijal i mješavinu prirodnog šljunka sa više od 50% drobljenog kamenog materijala treba postići vrijednost CBR‑a najmanje 80%.
Prije zbijanja i u toku zbijanja treba regulirati vlažnost materijala tako da bude u optimalnim granicama.
Zahtjevi zbijenosti 80 MPa
|  | Obračun se vrši po m2 ugrađenog materijala u zbijenom stanju. | m2 | 780
| A.1.3.2. | Izrada i ugradnja asfaltne mješavine za zastor nogostupa na principu asfaltbetona.
habajući sloj (HS), kvalitete habajući sloj AC 11 surf (BIT 50/70) AG4 M4 debljine d = 4.00 cm, s vapnenačkim agregatom, uz prethodno čišćenje površine te špricanje bitumenskom emulzijom.
Ovaj rad obuhvaća nabavu, polaganje i komprimiranje materijala, prijevoze, opremu i sve što je potrebno za dovršenje rada.
Kamena smjesa za izradu asfaltbetona za habajuće slojeve sastoji se od frakcija plemenite kamene sitneži, plemenitog pijeska i kamenog brašna (vapnenački agregat). Kao vezivo služi bitumen BIT 60.
U pogledu sastava i broja tekućih i kontrolnih ispitivanja, izvođač je dužan držati se u svemu odredbi vezanih za ovaj rad.
|  | Obračun se vrši po m2 gornje površine habajućeg sloja. | m2 | 780
| A.1.3.3. | Nabava, doprema i ugradnja betonskog rubnjaka 15/25 cm od betona C30/37 uz rub nogostupa, na temelju od betona C12/15 u skladu s projektnom dokumentacijom.Rad se mjeri u metrima dužnim potpuno gotovih, postavljenih runjaka. Plaća se po ugovorenim jediničnim cijenama za metar dužni u koju ulaze svi materijali, rad (iskop za temelje i beton temelja) i prijevoz tj. sve što je potrebno za potpuno dovršenje rada. Obračun se vrši po dužnom metru ugrađenog rubnjaka zajedno s temeljom. | m' | 10
| A.1.3.4. | Nabava, doprema i ugradnja betonskog rubnjaka 8/20 cm od betona C 30/37 uz rub nogostupa, na temelju od betona C12/15 u skladu s detaljima iz projekta.Rad se mjeri u metrima dužnim potpuno gotovih, postavljenih rubnjaka. Plaća se po ugovorenim jediničnim cijenama za metar dužni u koju ulaze svi materijali, rad (iskop za temelje i beton temelja) i prijevoz tj. sve što je potrebno za potpuno dovršenje rada. Obračun se vrši po dužnom metru ugrađenog rubnjaka zajedno s temeljom. | m' | 520
KOLNIČKA KONSTRUKCIJA - UKUPNO:
REKAPITULACIJA:
A.1.1. PRIPREMNI RADOVI - UKUPNO
A.1.2. ZEMLJANI RADOVI -UKUPNO
A.1.3. KOLNIČKA KONSTRUKCIJA - UKUPNO
UKUPNO
PDV(25%)
SVEUKUPNO

## REKAPITULACIJA
REKAPITULACIJA:
A. PROMETNICA
A.1.1. PRIPREMNI RADOVI - UKUPNO | 0
A.1.2. ZEMLJANI RADOVI -UKUPNO | 0
A.1.3. BETONSKI I ARMIRANOBETONSKI RADOVI - UKUPNO | #REF!
A.1.4. KOLNIČKA KONSTRUKCIJA - UKUPNO | 0
A.1.5. URBANA I PROMETNA OPREMA I SIGNALIZACIJA - UKUPNO | #REF!
A.1.6. BRAVARSKI RADOVI - UKUPNO | #REF!
B.OBORINSKA ODVODNJA
B.1.1. PRIPREMNI RADOVI - UKUPNO | #REF!
B.1.2. ZEMLJANI RADOVI -UKUPNO | #REF!
B.1.3. BETONSKI I ARMIRANOBETONSKI RADOVI - UKUPNO | #REF!
B.1.4. OBORINSKA KANALIZACIJA - UKUPNO | #REF!
B.1.5. OSTALI RADOVI - UKUPNO | 92560
C.JVODOVDONA MREŽA | 55000
UKUPNO | #REF!
PDV(25%) | #REF!
SVEUKUPNO | #REF!