## Zarovo Dulcin
TROŠKOVNIK RADOVA
PROJEKT SANACIJE OD POPLAVA ZAROVO DULCIN
NAPOMENA: Obračun količina vrši se prema dimenzijama iz projekta. Iskazane količine u troškovniku proizlaze iz dimenzija prikazanih u nacrtima i prilozima. Radovi se izvode pod uticajem podzemne vode - mora, što treba uzeti u obzir, prilikom formiranja jediničnih cijena i izvođenja radova, ako i nije posebno naglašeno u stavkama. Radove predviđene ovim troškovnikom potrebno je izvesti u skladu s "općim tehničkim uvjetima za radove na cestama" kao i prema važećim propisima i pravilnicima. U zoni zahvata gdje se utvrdi postojanje instalacija, izvođač je obvezan u prisustvu nadzornog inženjera izvršiti iskapanja radi utvrđivanja stvarnog položaja i dubine postojećih instalacija i energetskih kabela, uključivo i zatrpavanje rova po utvrđivanju položaja instalacija. Navedeni radovi obračunavaju se u skladu s jediničnim cijenama iz odgovarajućih stavaka ovog troškovnika. U svim stavkama koje uključuju odvoz viška materijala na odlagalište, jedinične cijene moraju uključivati sve troškove deponiranja, uključujući utovar, istovar, razastiranje i planiranje. Izvođač je dužan u potpunosti osigurati prijevoz na samom gradilištu i na javnim prometnim površinama.
Izvođač je dužan održavati gradilište za vrijeme izvođenja radova (vertikalne i horizontalne signalizacije, privremene regulacije i svega ostalog što je u funkciji sigurnog odvijanje prometa). Troškove vezane za organizaciju gradilišta, privremenu regulaciju prometa za vrijeme izvođenja radova, čišćenje gradilišta nakon završetka radova i slično, snosi izvođač radova i za te troškove nema pravo tražiti posebnu nadoknadu. Ukoliko se tijekom izvođenja radova pojave radovi koji nisu obuhvaćeni ovim troškovnikom, isti se mogu izvesti samo uz odobrenje projektanta, nadzornog inženjera i investitora. Izvođač je dužan pri sastavljanju ponude obići buduće gradilište, te za jedinične mjere ponuditi cijene koje obuhvaćaju potpun i konačan opis rada.
red. br. | opis | jed. mj. | količina | cijena (kn) | iznos (kn)
1. | PRIPREMNI RADOVI
1.1. | Iskolčenje trase gravitacijskih oborinskih kolektora, objekta kišne rešetke i uređenja terena (cesta, trotoar, zemljana površina). U stavku je uključeno označavanje i fiksiranje svih važnijih točaka na terenu. Sve je potrebno iskolčiti prema projektnom rješenju, a vezano za geodetsku mrežu - repere.
Obračun po jedinici mjere iskolčenja.
| - oborinski armirano betonski kolektor | m' | 110.75
| - oborinski kolektor od GRP-UP DN400 cijevi | m' | 69
| - kišna rešetka duljine 6,9 m | kom | 1
| - teren (cesta, trotoar, zemljana površina) | kompl. | 1
1.2. | Izrada elaborata privremene regulacije prometa u svrhu dobivanja potrebnih suglasnosti od strane nadležnih javnopravnih tijela. Elaborat mora biti izrađen uz suglasnost nadležne uprave za ceste. Elaborat je potrebno izraditi u 6 primjeraka.
| Obračun po kompletu. | kompl. | 1
1.3. | Izrada foto dokumentacije prije početka radova. Foto dokumentacija obuhvaća najmanje 10 fotografija na predmetnoj lokaciji. Izrada foto dokumentacije za vrijeme izvođenja radova. Stavka obuhvaća minimalno 5 fotografija dnevno.
| Obračun paušalno. | paušal | 1
1.4. | Nabava, doprema i postavljanje privremene signalizacije za vrijeme izvođenja radova u skladu s elaboratom privremene regulacije prometa kojeg je ovjerila nadležna uprava za ceste.
| Obračun po kompletu. | kompl. | 1
1.5. | Izrada i postava zaštitne ograde za ograđivanje gradilišta u skladu s propisima zaštite na radu. Ograda se postavlja uz rub radnog pojasa, tako da ne ometa radove. Ograda treba biti metalna s betonskim postoljima.
| Obračun po m' ograđene trase. | m' | 230 |  |  | 222
1.6. | Izrada i postava prijelaza – mostića s ogradom od drvene građe preko iskopanog rova na mjestima gdje je nužno omogućiti promet pješaka. Duljina prijelaza je cca. 5,0 m, širine min. 1,0 m i visine ograde 1,0 m u skladu sa Zakonom o zaštiti na radu. U cijenu uključiti i uklanjanje istih nakon dovršetka radova.
| Obračun po komadu izrade i postave prijelaza - mostića. | kom | 2
1.7. | Izrada i postava prijelaza od metalnih ploča preko iskopanih rovova za promet vozila nosivosti do 5 t. Širina prijelaza cca 2,5, duljine cca 5,0 m. U cijenu uključiti nabavu i dopremu materijala, izradu i montažu prijelaza, te nakon završenih radova, demontažu i odvoz.
| Obračun po komadu postavljenog prijelaza. | kom | 1
1.8. | Lociranje i označavanje svih podzemnih instalacija na predmetnoj lokaciji. Obilježavanje obaviti uz pomoć vlasnika instalacija i njihovu suglasnost uz korištenje detektora.
Obračun po m' označenih instalacija.
| - kanalizacijske instalacije | m′ | 120
| - vodovodne instalacije | m′ | 120
| - elektroinstalacije (EEK) | m′ | 120
| - instalacije EKI | m′ | 120
1.9. | Izrada zaštite postojećih instalacija na mjestima križanja s planiranim kolektorom i cjevovodom. Zaštitu izvesti u svemu prema priloženim detaljnim nacrtima. U cijenu uključiti i pridržavanja postojećih instalacija.
Obračun po komadu izvedene zaštite.
| - kanalizacijske instalacije | kom | 1
| - vodovodne instalacije | kom | 5
| - elektroinstalacije (EEK) | kom | 5
| - instalacije EKI | kom | 5
1.10. | Zaštita i pridržavanje postojećih instalacija sa pripadnim objektima (okna, zdenci, hidranti, itd.) uzduž trase planiranog kolektora. Stavkom je obuhvaćena izrada tehničkog rješenja zaštite i pridržavanja predmetne instalacije.
Obračun po m'.
| - kanalizacijske instalacije | m′ | 111
| - vodovodne instalacije | m′ | 20
| - elektroinstalacije (EEK) | m′ | 20
| - instalacije EKI | m′ | 40
1.11. | Izmještanje postojeće elektroničko-komunikacijske infrastrukture (EKI) na mjestima kolizije s planiranim kolektorima.
| Obračun po m'. | m' | 20
1.12. | Izmještanje postojećih EKI "zdenaca" na trasi planiranih kolektora,približnih dim. dimenzija 80x80x80 cm s odgovarajućim poklopcem, kao najčešće upotrebljavani na predmetnom području (prema podacima HT-a). Stavka uključuje dobavu, dopremu i ugradnju novih okana/zdenaca s poklopcem, prespajanje instalacija radi privremenog i konačnog funkcioniranja i rušenje postojećih okana. Točne dimenzije pojedinog zdenca/poklopca utvrdit će se prilikom izvođenja. U rad uključiti demontažu, čišćenje, odlaganje u krugu gradilišta i ponovna ugradnja zdenaca.
| Obračun po komadu. | kom | 2
1.13. | Izmještanje postojećih elektroinstalacija (EEK) na mjestima kolizije s planiranim kolektorima.
| Obračun po m'. | m' | 20
1.14. | Prmještanje stupa javne rasvijete, na udaljenost do 2 m od postojeće. U cijenu uključena demontaža, prijenos dizalicom i ugradnja na novoj lokaciji. Stup se ugrađuje na betonskom temelju C30/37, dim. 70x70x90cm (0,44 m3/kom) s anker vijcima i maticama (3xM20). U cijenu uključiti sav potreban rad i materijal.
| Obračun po komplet premještenom stupu. | kompl. | 1
1.15. | Pilanje postojećeg asfaltnog zastora približne debljine 10 cm.
| Obračun po m' zapilanog zastora. | m' | 32 |  |  | 32
1.16. | Demontaža betonskih opločnjaka, čišćenje istih i odlaganje u krugu gradilišta radi ponovne ugradnje.
| Obračun po m2 demontiranih bet. opločnjaka. | m2 | 130 |  |  | 123
1.17. | Rušenje i uklanjanje postojećih betonskih rubnjaka približnog presjeka 15x25 cm na predmetnoj lokaciji. Stavka obuhvaća rušenje, utovar, prijevoz na deponiju do 15 km udaljenosti i istovar materijala te zbrinjavanje sukladno Pravilniku o gospodarenju otpadom, te plaćanje naknade za korištenje deponije.
| Obračun po m3 razbijenog betonskog rubnjaka. | m3 | 0.3 |  |  | 0.3
1.18. | Rušenje i uklanjanje kamenih opločnjaka približne debljine 6 cm. Stavka obuhvaća rušenje, utovar, prijevoz na deponiju do 15 km udaljenosti i istovar materijala te zbrinjavanje sukladno Pravilniku o gospodarenju otpadom, te plaćanje naknade za korištenje deponije.
| Obračun po m3 razbijenog betonskog rubnjaka. | m3 | 11 |  |  | 10.8
1.19. | Pilanje postojećeg betonskog zastora - podloge debljine cca 15 cm.
| Obračun po m' zapilanog zastora. | m' | 60
1.20. | Razbijanje postojećeg betonskog zastora debljine cca 15 cm. Stavka obuhvaća rušenje, utovar, prijevoz na deponiju do 15 km udaljenosti i istovar materijala te zbrinjavanje sukladno Pravilniku o gospodarenju otpadom, te plaćanje naknade za korištenje deponije.
| Obračun po m3 srušenog i uklonjenog betonskog zastora. | m3 | 35 |  |  | 34.08
1.21. | Rušenje i uklanjanje postojećih armiranobetonskih konstrukcija (postojeći betonski kanal Zarovo dim. cca 80/60 cm, kišna rešetka, zidovi, okna i dr.), vodeći računa o postojećim instalacijama, te privremenom rješenju odvodnje. Stavka obuhvaća rušenje, utovar, prijevoz na deponiju do 15 km udaljenosti i istovar materijala te zbrinjavanje sukladno Pravilniku o gospodarenju otpadom, te plaćanje naknade za korištenje deponije.
| Obračun po m3 razbijene betonske konstrukcije. | m3 | 86 |  |  | 86.22
1.22. | Čišćenje postojećeg oborinskog kolektora od mulja i zemljanog nanosa, nakon što se otkopa mjesto priključka projektiranog kolektora DN400. U rad uključiti i provjeru prohodnosti istog do izljeva u more, te eventualna potrebna čišćenja. Rad pod uticajem podzemne vode - mora.
| Obračun po m' očišćenog kolektora. | m' | 74
1.23. | Projektantski nadzor tijekom izvođenja radova.
| Obračun prema satu | sati | 60
UKUPNO PRIPREMNI RADOVI
2. | ZEMLJANI RADOVI
2.1. | Iskop rova za polaganje kolektora i objekta kišne rešetke, dimenzija prema nacrtima, u materijalu "A" i "C" kategorije. Stavkom se predviđa strojni iskop uz upotrebu razupora za zaštitu rova. Razbijanja i iskop betonskih konstrukcija u rovu obračunati u drugim stavkama. U cijenu iskopa je uračunato i uklanjanje urušenog materijala, te rad pod uticajem pozemne vode-mora. Eventualno crpljenje vode (mora) iz rova neće se posebno obračunavati, te je uključiti u cijenu rada. Odvoz materijala na trajnu deponiju i deponiranje obračunato drugom stavkom. U rad uključiti i sve eventualne popravke oštećenih postoječih instalacija lociranih pored rova.
Obračun po m3 izvedenog iskopa u sraslom stanju.
| Ukupno iskopa 800,00 m3, od toga u tlu: |  |  |  |  | 784.49
| “A” kategorije 30% | m3 | 240
| “C” kategorije 70% | m3 | 560
2.2. | Ručni iskop oko postojećih instalacija. Ostalo isto kao u stavci 2.1.
| Obračun po m3 ručnog iskopa oko postojećih instalacija. | m3 | 5
2.3. | Privremeno deponiranje materijala iz iskopa potrebnog za nasipanje iskopanog rova, na udaljenosti deponije do 5 km. U cijenu je uračunat utovar, prijevoz i istovar na privremeni deponij, kao i naknada za deponiju.
| Obračun po m3 odvezenog materijala u sraslom stanju. | m3 | 135 |  |  | 130.38
2.4. | Planiranje dna rova kolektora i objekta kišne rešetke, s točnošću +/-2 cm, prema nacrtima. Sve neravnine sasjeći, odnosno dopuniti kamenim materijalom. Odvoz viška materijala na trajnu deponiju i deponiranje obračunato drugom stavkom. U cijenu planiranja uključiti i rad pod uticajem podzemne vode-mora.
| Obračun po m2 planiranja. | m2 | 450 |  |  | 446.2
2.5. | Nabava, doprema i postava geokompozita na dnu rova ispod kanala. Geokompozit se sastoji od geotekstila min. mase od 200 g/m2 i geomreže 30/30, vlačne čvrstoće 30 kN/m i min mase od 250 g/m2. U cijenu uključiti i preklop od min. 20 cm na spojevima
Obračun po m2 izvedene površine.
preklopi
|  | m2 | 880 |  |  |  | 880 | 968
2.6. | Nabava, doprema i ugradnja podložnog sloja debljine 25 cm ispod projektiranog ab kolektora i objekta kišne rešetke. Sloj izvesti od drobljenog kamenog materijala vel. zrna 63 mm uz nabijanje do postizanja modula stišljivosti Ms>30 MPa. U cijenu uključiti i rad pod uticajem podzemne vode-mora.
| Obračun po m3 ugrađenog sloja. | m3 | 105 |  |  | 100
2.7. | Nabava, doprema i ugradnja podložnog sloja debljine 15 cm ispod projektiranog ab kolektora i objekta kišne rešetke. Sloj izvesti od drobljenog kamenog materijala vel. zrna 16 mm uz nabijanje do postizanja modula stišljivosti Ms>30 MPa. U cijenu uključiti i rad pod uticajem podzemne vode-mora.
| Obračun po m3 ugrađenog sloja. | m3 | 65 |  |  | 63.3
2.8. | Zatrpavanje rova probranim nasipnim materijalom iz iskopa, veličine zrna do 100 mm. Zatrpavanje se vrši u slojevima debljine do 30 cm, uz lagano nabijanje. Potrebni stupanj zbijenosti nasipnog materijala treba biti veći od Ms>40 MPa. U cijenu uključiti i utovari i dovoz materijala sa privremene deponije. U slučaju da materijal iz iskopa ne udovoljava uvijetima potrebno je nabaviti i dopremiti materijal potrebnih specifikacija.
| Obračun po m3 ugrađenog materijala. | m3 | 135 |  |  | 130.38
2.9. | Nabava, doprema i izrada podloge i obloge cjevovoda sitnozrnim nevezanim materijalom, veličine zrna 0-8 mm. Ugradnju obloge vršiti uz lagano nabijanje i polijevanje vodom, pazeći da se ne oštete cijevi ili spojevi. Oblogu izvesti do visine 30 cm iznad tjemena cijevi, a širine prema normalnim poprečnim presjecima.
Obračun po m3 ugrađene obloge.
| - oborinski kolektror O2 DN400 | m3 | 42 |  |  | 40.68
| - vodovod DN100 | m3 | 35 |  |  | 33.3
2.10. | Nabava, doprema i ugradnja posteljice debljine 10 cm ispod projektiranog objekta kišne rešetke. Posteljicu izvesti od drobljenog kamenog materijala vel. zrna 0-63 mm uz nabijanje do postizanja modula stišljivosti Ms>30 MPa.
| Obračun po m3 ugrađene posteljice. | m3 | 0.7 |  |  | 0.68
2.11. | Nabava, doprema i izrada strojno stabiliziranog nosivog sloja oko objekta kišne rešetke i kolektora, od drobljenog kamenog materijala veličine zrna 0-63 mm (tucanik). Zatrpavanje izvršiti u slojevima 20-25 cm debljine, uz nabijanje do modula stišljivosti minimalno Ms=80 MN/m2 na dijelu izvan asfaltnog kolnika, te do Ms=100 MN/m2 na dijelu asfaltnog kolnika. Odstupanje ravnosti površine izvedenog sloja ne smije iznositi više od ± 2 cm.
Obračun po m3 ugrađenog materijala.
| - ispod opločene i betonske površine | m3 | 85 |  |  | 84.52
| - ispod asfaltne površine | m3 | 7 |  |  | 5.66
2.12. | Nabava, doprema i izrada završnog sloja od mehanički zbijenog drobljenog kamenog materijala veličine zrna 0 do 63 mm (tucanik). Završni sloj treba izvesti debljine 30 cm u zbijenom stanju (Ms ≥ 80 Mpa).
| Obračun po m³ ugrađenog materijala. | m3 | 20 |  |  | 17.85
2.13. | Nabava, doprema i izrada strojno stabiliziranog nosivog sloja trotoara i šetnice od drobljenog kamenog materijala veličine zrna 16-32 mm, debljine sloja 20 cm. Minimalni modul stišljivosti na razini posteljice Ms=80 MN/m2. Odstupanje ravnosti površine izvedenog sloja ne smije iznositi više od ± 2 cm.
19.28
| Obračun po m3 ugrađenog materijala. | m3 | 26 |  |  | 26
2.14. | Nabava, doprema i izrada podložnog sloja za betonske opločnjake trotoara i šetnice, od drobljenog kanenog materijala veličine zrna 2-4 mm, debljine sloja 4 cm.
| Obračun po m3 ugrađenog materijala. | m3 | 6 |  |  | 5.2
2.15. | Utovar i odvoz materijala iz iskopa na trajnu deponiju udaljenosti do 15 km. U cijenu je uračunat utovar, prijevoz, istovar materijala i plaćanje naknade za korištenje deponije.
| Obračun po m3 odvezenog materijala u sraslom stanju. | m3 | 670 |  |  | 670
UKUPNO ZEMLJANI RADOVI
3. | BETONSKI I ARMIRANOBETONSKI RADOVI
3.1. | Dobava, transport, izrada i montaža armiranobetonskog montažnog korita oborinskog kanala (zarovo Dulcin) od betona razreda čvrstoće C 30/37. Montažno korito se izvodi u dvostranoj oplati u suho, debljine stijenke dna 25-35 cm i bočnih stranice 30 cm (ostale dimenzije prema grafičkim prilozima). U cijenu uključena oplata potrebna za izvedbu ab elemenata, prijevoz i ugradnja dizalicom u rov pod pod utjecajem mora i spajanje na prethodno položeni element uz osiguranje spoja gumenom brtvom. Armatura i gumena brtva se obračunavaju u posebnoj stavci.
Obračun po kom ugrađenog armiranobetonskog korita prema tipu korita:
| - tip K1, dim. 155/240 cm, (V=1,86m3/kom) | kom | 14
| - tip K1', dim. 155/240 cm, (V=1,86m3/kom) | kom | 1
| - tip K1a, dim. 109/240 cm, (V=1,31m3/kom) | kom | 1
| - tip K1b', dim. 192/240 cm, (V=2,3m3/kom) | kom | 1
| - tip K1c, dim. 155/240-242 cm, (V=1,86m3/kom) | kom | 1
| - tip K1d, dim. 155/242-245 cm, (V=1,87m3/kom) | kom | 1
| - tip K1e, dim. 155/245-247 cm, (V=1,88m3/kom) | kom | 1
| - tip K1f, dim. 212/247-250 cm, (V=2,59m3/kom) | kom | 1
| - tip K1g, dim. 155/250 cm, (V=1,9m3/kom) | kom | 32
| - tip K1g', dim. 155/250 cm, (V=1,9m3/kom) | kom | 2
| - tip K1h, dim. 103/250 cm, (V=1,26m3/kom) | kom | 1
| - tip K1i, dim. 159/250 cm, (V=1,95m3/kom) | kom | 1
| - tip K1j, dim. 117/250 cm, (V=1,43m3/kom) | kom | 1
| - tip KR1a, dim. 89-71/240 cm, (V=0,96m3/kom) | kom | 1
| - tip KR1b, dim. 154-113/240 cm, (V=1,6m3/kom) | kom | 2
| - tip KR1c, dim. 171-125/250 cm, (V=1,81m3/kom) | kom | 1
| - tip KR1d, dim. 121-94/250 cm, (V=1,32m3/kom) | kom | 2
| - tip KR1e, dim. 161-142/250 cm, (V=1,86m3/kom) | kom | 2
| - tip KR1f, dim. 114-72/250 cm, (V=1,14m3/kom) | kom | 1
| Ukupno (Vuk= 122 ,4 m3 betona u koritima ) | kom | 67
3.2. | Dobava, transport, izrada i montaža armiranobetonske montažne poklopnice (tzv. Omnia ploče) oborinskog kanala (zarovo Dulcin) od betona razreda čvrstoće C 30/37. Montažna poklopnica se izvodi u trostranoj oplati u suho, debljine stijenke 10 cm (ostale dimenzije prema grafičkim prilozima). U cijenu uključena oplata potrebna za izvedbu ab elemenata, prijevoz i ugradnja dizalicom u rov pod pod utjecajem mora i spajanje na prethodni položeni element. Armatura i monolitizacija betonom se obračunavaju u posebnoj stavci.
Obračun po kom ugrađene armiranobetonske poklopnice prema tipu poklopnice:
| '- tip O1, dim. 155/200, (V=0,31m3/kom) | kom | 14
| '- tip O1', dim. 155/200, (V=0,31m3/kom) | kom | 1
| '- tip O1a, dim. 109/200, (V=0,22m3/kom) | kom | 1
| '- tip O1b', dim. 192/200, (V=0,38m3/kom) | kom | 1
| '- tip O1c, dim. 155/200-202, (V=0,31m3/kom) | kom | 1
| '- tip O1d, dim. 155/202-205, (V=0,32m3/kom) | kom | 1
| '- tip O1e, dim. 155/205-207, (V=0,32m3/kom) | kom | 1
| '- tip O1f, dim. 212/207-210, (V=0,44m3/kom) | kom | 1
| '- tip O1g, dim. 155/210, (V=0,33m3/kom) | kom | 32
| '- tip O1g', dim. 155/210, (V=0,33m3/kom) | kom | 2
| '- tip O1h, dim. 103/210, (V=0,22m3/kom) | kom | 1
| '- tip O1i, dim. 159/210, (V=0,33m3/kom) | kom | 1
| '- tip O1j, dim. 117/210, (V=0,25m3/kom) | kom | 1
| '- tip OR1a, dim. 88-72/200, (V=0,16m3/kom) | kom | 1
| '- tip OR1b, dim. 150-117/200, (V=0,27m3/kom) | kom | 2
| '- tip OR1c, dim. 167.5-128/210, (V=0,31m3/kom) | kom | 1
| '- tip OR1d, dim. 119-96/210, (V=0,23m3/kom) | kom | 2
| '- tip OR1e, dim. 159-143/210, (V=0,32m3/kom) | kom | 2
| '- tip OR1f, dim. 110-76/210, (V=0,2m3/kom) | kom | 1
| Ukupno (Vuk=21 m3 betona u Omnia pločama ) | kom | 67
3.3. | Dobava, transport i ugradnja betona za monolitizaciju spoja dvaju korita oborinskog kanala. Molitizacija se izvodi betonom razreda čvrstoće C 30/37. Količina betona po m1 spoja (0,03 m3/m1)
| Obračun po m1 spoja korita. | m1 | 270
3.4. | Dobava, transport i ugradnja betona za monolitizaciju spoja armiranobetonskog montažne poklopnice (tzv. Omnia ploče) i korita oborinskog kanala. Molitizacija se izvodi betonom razreda čvrstoće C 30/37.
| Obračun po m3 ugrađenog betona. | m3 | 25
3.5. | Dobava, transport i ugradnja betona u armiranobetonski oborinski kanal (zarovo Dulcin) monolitne izvedbe od betona razreda čvrstoće C 30/37. Dno, zidovi i ploča korita se izvodi u oplati na mjestu ugradnje. Debljine stijenke dna korita 25-35 cm, bočnih stranica (zidova) 30 cm, a gornje ploče 20 cm (ostale dimenzije prema grafičkim prilozima). U cijenu uključena oplata potrebna za izvedbu ab elemenata, rad pod utjecajem mora i spajanje na prethodno položeni element uz osiguranje spoja gumenom brtvom. Armatura i gumena brtva se obračunavaju u posebnoj stavci.
Obračun po m3 ugrađenog armiranobetonskog korita .
| - dno AB korita (debljine 30 cm) | m3 | 6.8 |  |  |  | 6.753
| - zidovi AB korita | m3 | 12.5 |  |  |  | 12.54
| - gornja ploča AB kanala | m3 | 4.7 |  |  |  | 4.72
3.6. | Dobava, transport i ugradnja gumena brtve za radne reške u betonu na spojevima korita armiranobetonskog oborinskog kanala (zarovo Dulcin). Trake su mekog PVC-a širine 250 mm.
Obračun po m1 ugrađene gumene brtvene trake.
|  | m1 | 140 |  |  |  | 140
3.7. | Izrada betonske podloge betonom klase C16/20, prosječne debljine 10 cm, ispod objekta kišne rešetke, prema nacrtima.
| Obračun po m3 izvedene betonske podloge. | m3 | 1.1 |  |  | 1.047
3.8. | Izvedba armirano betonske kišne rešetke u dvostranoj glatkoj oplati. Svijetla širina kanala kišne rešetke je 40 cm, svijetle dužine kanala 650 i 140 cm, dubine kanala od 25 do 40 cm i dubine taložnice 85 cm. Dno i zidovi objekta kišne rešetke debljine su 20 cm, sve od betona C30/37.
| Obračun po m3 ugrađenog betona. | m3 | 3.1 |  |  | 3.0488
3.9. | Izrada zaštitne betonske obloge gravitacijskog kolektora DN400, betonom klase C16/20. Cijevi prije betoniranja je potrebno očistiti. Približne dimenzije obloge 80x60 cm.
| Obračun po m3 ugrađenog betona. | m3 | 4 |  |  | 3.717
3.10. | Izrada betonske podloge, ispod kamenom opločanog trotoara, betonom klase C25/30. Debljina podloge je 10 cm, s rubnim temeljnim zidom širine 20 cm i visine od 20 do 40 cm. Betonsku podlogu uklopiti na postojeće stanje i izravnati za polaganje kamenih opločnjaka.
| Obračun po m3 ugrađenog betona. | m3 | 16 |  |  | 15.6
3.11. | Izrada-rekonstrukcija završne betonske podloge - zastora ulice, debljine sloja 10-15 cm, betonom klase C30/37. U cijenu uključiti i zaglađivanje površine s izradom pada od cca 2% prema nacrtu i izradu diletacija.
| Obračun po m3 ugrađenog betona. | m3 | 23 |  |  | 22.08
3.12. | Izrada armirano betonskih ploča-prstena od betona klase C30/37 i ugradnja iznad revizijskih poliesterskih okana DN600. Armirano betonska ploča je dimenzija vanjskog profila 110 cm, ukupne debljine 25 cm, s otvorom profila 60 cm za ugradnju poklopca. Zajedno s betoniranjem ploča ugrađuju se poliesterske spojnice za ubetoniravanje, koje su obračunate u stavci 5.3.
| Obračun po komadu izvedene AB ploče-prstena. | kom | 3
3.13. | Izrada armirano betonskih okana (vodovodna, kanalizacijska i dr., vidi stavku 1.21.), betonom C30/37, u dvostranoj glatkoj oplati. Debljine zidova i dna su 25 cm, ploče debljine 15 cm, ostale dimenzije prema prije razbijenim oknima. Na ploči će se ostaviti otvor prema prijašnjem, te će se ugraditi prije demontirani poklopci. U cijenu rada uključiti i sve radove oko prespajanja postojećih cijevi na novo okno, te sve oko privremenog funkcioniranja instalacija.
| Obračun po m3 ugrađenog betona. |  |  |  |  | 2 okna
| - donje ploče | m3 | 1.5 |  |  | 1.125
| - zidovi | m3 | 5 |  |  | 4.5
| - gornje ploče | m3 | 1 |  |  | 0.9
3.14. | Rekonstrukcija razbijenog armirano betonskog zida na trasi kolektora, betonom C30/37, u dvostranoj glatkoj oplati. Debljina zida 20 cm, približna ukupna visina 70 cm.
| Obračun po m3 ugrađenog betona. | m3 | 0.5 |  |  | 0.42
3.15. | Dobava, doprema i ugradnja betonskog skošenog rubnjaka uz rub asfaltnog kolnika, od predgotovljenih elemenata tipskog poprečnog presjeka 15x25 cm iz betona klase C40/45 na betonskom temelju iz betona klase C16/20, prema detaljima iz projekta. Radovi obuhvaćaju i proizvodnju, dopremu i ugradnju temeljnog betona (0,05 m3/m').
| Obračun po metru dužnom izvedenog betonskog rubnjaka. | m' | 8
3.16. | Izrada betonske podloge i obloge C16/20 na križanjima postojećih instalacija s projektiranim gravitacijskim kolektorima. Obuhvaća križanja s postojećim elektro i telefonskim kabelima i vodovodnim instalacijama. Sve prema detaljima iz nacrta.
| Obračun po m3 ugrađenog betona. | m3 | 2.5 |  |  | 2.25
3.17. | Nabava, sječenje, savijanje i ugradnja armature B500B srednje složenosti.
UKUPNO:
| mreže B500B | kg | 10400 |  |  | okna 530 + zid 35
| šipke B500B | kg | 10900 |  |  | okna 530
UKUPNO BETONSKI I ARMIRANO BETONSKI RADOVI
4. | ZIDARSKI RADOVI
4.1. | Razne zidarske pripomoći kod svih obrtničkih i instalaterskih radova, uključivo montaža raznih cijevi koje se ugrađuju pri betoniranju, pri ugradnji kišnih rešetki i poklopaca, kao i razni popravci poslije instalacijskih radova.
| Obračun po satu radu KV zidara. | sati | 32
4.2. | Nabava, doprema i ugradnja zaštitnog vodonepropusnog elastičnog premaza otpornog na habanje. Premaz se ugrađuje na početku armirano betonskog kolektora O1 - bujica Zarovo. Premazuje se postojeća prethodno očišćena betonska obloga fekalnog kanala i okolni novi betonski zidovi, radi postizanja vodonepropusnosti spoja istih. Premaz izvesti najmanje u dva sloja, sve prema upustvu proizvođača.
| Obračun po m2 izvedenog premaza. | m2 | 12 |  |  | 11.2
4.3. | Ugradnja betonskih opločnjaka. Koristiti prije demontirane i očišćene opločnjake (vidi stavku 1.16). Rad obuhvaća i fugiranje opločnjaka, nakon polaganja, suhim kvarcnim pjeskom granulacije 0,1 - 0,6 mm. Postupak fugiranja izvesti nekoliko puta dok se fuge potpuno ne zapune.
| Obračun po m2 ugrađenih betonskih opločnjaka. | m2 | 100
4.4. | Dobava,doprema i ugradnja betonskih opločnjaka istog izgleda kao postojeći (vidi stavku 1.16). Stavka se odnosi na oštećene opločnjake prilikom demontaže . Rad obuhvaća i fugiranje opločnjaka, nakon polaganja, suhim kvarcnim pjeskom granulacije 0,1 - 0,6 mm. Postupak fugiranja izvesti nekoliko puta dok se fuge potpuno ne zapune.
| Obračun po m2 ugrađenih betonskih opločnjaka. | m2 | 30
4.5. | Nabava, doprema i ugradnja kamenih opločnjaka, debljine 6 cm, izgleda kao prije razbijeni (vidi stavku 1.18). Rad obuhvaća i izradu podloge od cementnog morta 1:1, debljine 2-3 cm, te fugiranje opločnjaka nakon polaganja.
| Obračun po m2 ugrađenih kamenih opločnjaka. | m2 | 183 |  |  | 183.3333
UKUPNO ZIDARSKI RADOVI
5. | KANALIZACIJSKI RADOVI
5.1. | Nabava, transport, raznašanje duž rova, spuštanje u rov i montaža kanalizacijskih GRP-UP (poliesterskih) cijevi, profila DN400 mm, sa spojnicama i gumenim brtvama, nazivne krutosti SN 10000 N/m2, za nazivni tlak PN 1 bara. Pojedinačna dužina cijevi je 6 m. U stavku su uključene spojnice za međusobno spajanje cijevi. Ispitivanje vodonepropusnosti izgrađene kanalizacije obračunata u posebnoj stavci. Rad pod uticajem podzemne vode - mora.
| Obračun po m' ugrađene cijevi. | m' | 69
5.2. | Nabava, dopremanje, raznošenje duž trase, ugradba revizijskih okana od GRP-UP (poliestera) profila DN600, nazivne krutosti SN 10000 N/m2, za nazivni tlak PN 1 bara. Visina okana (od K.N. do K.P.) je do 1,18 m. Dno okna mora biti s podnom pločom (ravno). U cijenu uključena izrada odgovorajućih kineta od GRP-UP (poliestera) s ispunom od betona i ugradnja odgovarajućih priključnih komada na mjestima priključaka. Okna su opremljena AB pločama (prema grafičkim prilogu). AB ploče su obračunate u drugoj stavci. Radovi na ugradnji će se izvoditi pod uticajem podzemne vode - mora. Svi segmenti moraju biti jednostavno spojivi (važi i za spajanje cijevi na okno) uz garanciju vodonepropusnosti, statičke stabilnosti te otpornosti na djelovanje uzgona.
| Obračun po komadu ugrađenog okna. | kom | 3
5.3. | Nabava, doprema i montaža nastavka i spojnica za ubetoniravanje od GRP-UP (poliestera), na armirano betonskim zidovima i ploči poliesterskih okna DN600. Površina cijevi nastavaka i spojnica posuta je pijeskom i sa trakom od terolita. S nastavkom za ubetoniravanje zajedno uključiti kliznu spojnicu.
Obračun po ugrađenom komadu.
| - nastavak za ubetoniravanje DN400, L=40 cm | kom | 1
| - nastavak za ubetoniravanje DN400, L=60 cm | kom | 1
| - spojnica za ubetoniravanje DN600 | kom | 3
UKUPNO KANALIZACIJSKI RADOVI
6. | VODOVODNI RADOVI - ZAMJENSKI VODOVOD
6.1. | Demontaža i uklanjanje postojećeg vodovodnog cjevovoda približnog profila DN100 s utovarom i odvozom na trajnu deponiju. Stavka obuhvaća demontažu, vađenje, pripremu cijevnog materijala, prijevoz i trajno zbrinjavanje kojeg obavlja ovlaštena pravna osoba. Sve sukladno Pravilniku o načinima i uvjetima odlaganja otpada, kategorijama i uvjetima rada za odlagališta otpada (NN 114/2015).
| Obračun po m’ deponirane cijevi. | m' | 110
6.2. | Izrada privremenog opskrbnog voda (provizorij) od PE cijevi s kućnim priključcima, za vrijeme izmještanja postojećih vodovodnih cjevovoda.
Obračun po jedinici mjere.
| -PEHD cijevi DN 50, PE 100, SDR 17 (PN 10bara) | m' | 115
| - kućni priključci | kom | 8
6.3. | Nabava, doprema i montaža vodovodnih cijevi profila DN100, od nodularnog lijeva (ductile) DIN EN 545 klase C40, s unutarnjom cementnom oblogom i vanjskom zaštitom cink-aluminij, s naglavkom i gumenom brtvom u klasi K-9, prema DIN 28610. Gumeni prsten je neotrovan i pogodan za ugradnju u cjevovode pitke vode prema DIN 28617. U cijenu je uračunat i sav spojni materijal.
| Obračun po m’ ugrađene cijevi. | m' | 110
6.4. | Nabava, doprema i montaža MMK lučnih komada profila DN100, od nodularnog lijeva (ductile) DIN EN 545 klase C40, za radni tlak od 10 bara. Komadi su s unutarnjom cementnom oblogom i vanjskom zaštitom cink-aluminij, s gumenom brtvom u klasi K-9 prema DIN 28610. Gumeni prsten je neotrovan i pogodan za ugradnju u cjevovode pitke vode prema DIN 28617. U cijenu je uračunat i sav spojni materijal.
Obračun po ugrađenom komadu.
| MMK 22° | kom | 1
| MMK11° | kom | 4
6.5. | Nabava, doprema i montaža brzog spoja U-BS-System Delta. Fazonski komadi su od nodularnog lijeva (ductile) DIN EN 545 klase C40, za radni tlak od 10 bara i ugraditi će se na mjestima spoja zamjenskog vodovoda s postojećim vodovodima.
| Obračun po ugrađenom komadu. | kom | 2
6.6. | Nabava, doprema i montaža fazonskih komada od nodularnog lijeva (ductile) DIN EN 545 klase C40, za radni tlak od 10 bara. Komadi su s unutarnjom cementnom oblogom i vanjskom zaštitom cink-aluminij, s gumenom brtvom u klasi K-9 prema DIN 28610. Gumeni prsten je neotrovan i pogodan za ugradnju u cjevovode pitke vode prema DIN 28617. vijci i matice su od nehrđajučeg čelika A2. U cijenu je uračunat i sav spojni materijal.
| Obračun po kg. | kg | 100
6.7. | Nabava, doprema i montaža EV zasuna s potrebnim priborom za spajanje i ručnim kolom za otvaranje i zatvaranje, za nazivni tlak 10 bara. Vijci i matice su od nehrđajućeg čelika A2. Unutarnja i vanjska zaštita od epoksida (min. 250 mic.).
| Obračun po komadu. | kom | 1
6.8. | Nabava, doprema i ugradba PVC trake s oznakom VODOVOD koja se postavlja u rov 30 cm iznad cijevi.
| Obračun po m' položene trake u rovu. | m' | 110
6.9. | Demontaža i ponovna ugradnja vodomjernih kućnih okana na trasi saniranog vodovoda. Stavkom je obuhvaćena: demontaža postojećeg okna, ponovna ugradnja postojećeg poklopca i vodovodnog materijala, cementi mort za zidanje tijela okna od punih opeka, izrada betonske podloge debljine 10 cm od betona klase C16/20, te sav ostali materijal potreban za izradu i priključivanje okana (vraćanje u prvobitno stanje). Napomena: Predviđeni radovi se izvode izričito uz sukladnost nadležnog komunalnog poduzeća i nadzornog inženjera.
| Obračun po komadu izrađenog okna. | kom | 8
6.10. | Priključivanje postojećih objekata na zamjenjeni cjevovod. Stavka obuhvaća nabavu, dopremu i montažu ogrlice i vodovodne cijevi (cca. 2 m) odgovarajućeg promjera kompletno s pripadajućim fazonskim komadima i priborom za spajanje.
| Obračun po komadu prespojenog postojećeg kućnog priključka. | kom | 8
UKUPNO VODOVODNI RADOVI - ZAMJENSKI VODOVOD
7. | BRAVARSKI RADOVI
7.1. | Nabava, doprema i montaža lijevano željeznih linijskih kišnih rešetki s okvirom nazivne dim. 400/500 mm, za ispitno opterećenje 25 t (klasa C250), na AB kišnim rešetkama. Svaki okvir rešetke se na AB zid učvršćuje s dva ankera.
| Obračun po komadu kišne rešetke s okvirom. | kom | 16
7.2. | Nabava, doprema i montaža okruglih lijevano željeznih samozatvarajućih poklopaca s kvadratnim okvirom, mehanizmom za zaključavanje i amortizirajučom brtvom protiv buke, na AB kolektoru. Lijevano željezni poklopac je svijetlog otvora 600 mm, za ispitno opterećenje 25 t (klasa C250). Svaki okvir poklopca se na AB zid učvršćuje s četiri ankera.
| Obračun po ugrađenom poklopcu. | kom | 4
7.3. | Nabava, doprema i montaža okruglih lijevano željeznih samozatvarajućih poklopaca s okruglim okvirom, mehanizmom za zaključavanje i amortizirajučom brtvom protiv buke, na AB ploči iznad poliesterskih revizijskih okana. Lijevano željezni poklopac je svijetlog otvora 600 mm, za ispitno opterećenje 25 t (klasa C250). Svaki okvir poklopca se na AB zid učvršćuje s tri ankera.
| Obračun po ugrađenom poklopcu. | kom | 3
UKUPNO BRAVARSKI RADOVI
8. | CESTARSKI RADOVI
8.1. | Frezanje asfaltnog zastora u širini rova, debljine sloja cca 10 cm. S otpadnim materijalom postupati sukladno Pravilniku o načinima i uvjetima odlaganja otpada, kategorijama i uvjetima rada za odlagališta otpada. U cijenu uključen odvoz isfrezanog materijala na trajnu deponiju udaljenosti do 15 km.
| Obračun po m2 isfrezanog i deponiranog asfalta. | m2 | 85 |  |  | 83
8.2. | Nabava, prijevoz i ugradnja bitumeniziranog nosivog sloja kolnika miješavinom BNS 22 s bitumenom BIT 50/70 (prema HRN EN 12591), debljine 6 cm u uvaljanom stanju. Uvjeti kvalitete prema OTU III. 5-04 i HRN EN 13108-1. Oznaka asfaltne mješavine (prema HRN EN 13108-1) AC 22 base (BIT 50/70) AG6, M1-E. Radovi obuhvaćaju nabavu materijala, proizvodnju mješavine i prijevoz do mjesta ugradnje, ugradnju i uvaljavanje iste do potrebne zbijenosti, te sve predradnje za izradu istog.
| Obračun po m2 ugrađenog sloja u uvaljanom stanju. | m2 | 85
8.3. | Nabava, prijevoz i ugradnja asfaltnog habajućeg sloja kolnika mješavinom AB 11 s bitumenom BIT 50/70 (prema HRN EN 12591), debljine 4 cm u uvaljanom stanju s drobljenim kamenim materijalom karbonatnog porijekla. Uvjeti kvalitete OTU III. 6-03 i HRN EN 13108-1. Oznaka asfaltne mješavine (prema HRN EN 13108-1) AC 11 surf (BIT 50/70) AG3, M3-E. Radovi obuhvaćaju nabavu materijala, proizvodnju mješavine i prijevoz do mjesta ugradnje, ugradnju i uvaljavanje iste do potrebne zbijenosti, te sve predradnje za izradu istog.
| Obračun po m2 ugrađenog sloja u uvaljanom stanju. | m2 | 85
8.4. | Izrada horizontalne signalizacije za reguliranje prometa na kolniku, nakon asfaltiranja prometnice. Uzdužne oznake - linije širine 12 cm izvesti prema prvobitnom stanju i u skladu s OTU za radove na cestama. U cijenu ulazi sav rad, materijal, prijevoz i sve ostalo što je potrebno za potpuni dovršetak posla uključujući potrebna ispitivanja kakvoće materijala i rada.
| Obračun po m' izvedene pune ili isprekidane bijele linije (razdijelne i rubne). | m' | 30 |  |  | 27
8.5. | Izrada horizontalne signalizacije za reguliranje prometa na kolniku, nakon asfaltiranja prometnice. Ostale oznake (strelice, pješačke prijelaze, polja za usmjeravanje prometa) izvesti prema prvobitnom stanju i u skladu s OTU za radove na cestama. U cijenu ulazi sav rad, materijal, prijevoz i sve ostalo što je potrebno za potpuni dovršetak posla uključujući potrebna ispitivanja kakvoće materijala i rada.
| Obračun po m2 izvedenog polja za reguliranje prometa. | m2 | 3
UKUPNO CESTARSKI RADOVI
9. | ZAVRŠNI RADOVI I ISPITIVANJA
9.1. | Završno čišćenje i uređenje terena s odvozom preostalog materijala na deponiju.
| Obračun po kompletu. | kompl. | 1
9.2. | Izrada elaborata izvedenog stanja nakon završetka radova, angažiranjem poduzeća specijaliziranog za takvu vrstu djelatnosti. Snimak izvedenog stanja služi za uplanu objekta i mora biti ovjeren u Katastru. Elaborat izraditi u 3 papirnata primjerka i 1 CD. Stavka uključuje cijeli obuhvat predmetnog elaborata.
| Obračun po kompletu. | kompl. | 1
9.3. | Ispitivanjena na vodonepropusnost i čistoću profila položenih GRP-UP kanalizacijskih cijevi profila DN400, vodom prema standardu EN 1610:1997.
| Obračun po m' ispitane cijevi. | m' | 69
9.4. | Ispitivanje modula stišljivosti posteljice kanala dinamičkom pločom Ø 30 cm i nosivih slojeva kolničke konstrukcije kružnom pločom Ø 30 cm prema normi HRN U.B1.046/68.
Obračun po izvršenom ispitivanju.
| -posteljica kanala | kom | 6
| -nosivi sloj kolničke konstrukcije, trotoar i šetnica | kom | 4
9.5. | Tlačno ispitivanje montiranog vodovodnog cjevovoda na vodonepropusnost, prema uvjetima proizvođača cijevi. U cijenu uključena dobava vode, te cjelokupan rad, sav potreban pribor, alat i potrošni materijal.
| Obračun po m' cjevovoda. | m' | 110
9.6. | Ispiranje i dezinfekcija montiranog cjevovoda. U cijenu je uključen cjelokupan rad, te sav potreban pribor, alat i potrošni materijal, kao i troškovi ishodovanja atesta o sanitarno higijenskoj ispravnosti ispitanog cjevovoda.
| Obračun po m' cjevovoda. | m' | 110
UKUPNO ZAVRŠNI RADOVI I ISPITIVANJA
REKAPITULACIJA
PROJEKT SANACIJE OD POPLAVA ZAROVO DULCIN
1 | PRIPREMNI RADOVI
2 | ZEMLJANI RADOVI
3 | BETONSKI I ARMIRANO BETONSKI RADOVI
4 | ZIDARSKI RADOVI
5 | KANALIZACIJSKI RADOVI
6 | VODOVODNI RADOVI - ZAMJENSKI VOD
7 | BRAVARSKI RADOVI
8 | CESTARSKI RADOVI
9 | ZAVRŠNI RADOVI I ISPITIVANJA
SVEUKUPNO:
Projektant: Zdenko Čelan dipl.ing.građ.