## POMORSKI DIO
SANACIJA KOLJENASTOG MULA LOVINČIĆ I PLAŽNIH ŠESTEROKUTA NA PLAVOJ PLAŽI U GRADU VODICE
TROŠKOVNIK RADOVA
RB | OPIS STAVKE TROŠKOVNIKA | JM | kol. | jed. cijena | ukupno
1. PRIPREMNI RADOVI
1. 1 | Svi pripremni radovi kao i rasprema gradilišta. U cijenu uračunati:mobilizacija i demobilizacija ljudi, opreme i tehnike. | komplet | 1
Ukupno 1:
2. RADOVI RUŠENJA, ISKOPA I BUŠENJA
2.1 | Odvoz građevinske šute na deponij koji osigurava izvođač. Obračun po m3. | m3 | 13.5
2.2 | Ručno štemanje i čišćenje podmorsko nadmorskog obalnog zida od trošnog betona i školjki radi pripreme za novu A.B.oblogu.Vu = 19,00 x 2,70 + 15,00 x 0,80 + betonska ploča 12m² + šesterokuti 64,00m². Obračun po m² očiščene podloge. | m² | 127
2.3 | Konstruktivni iskop vrši se u rahlom materijalu (nasipni materijal ,kvartarne naslage). Iskop se vrši mamutiranjem sa detaljnim čišćenjem do temeljne plohe na dubini cca 2,50m od s.m.r. a sve u svrsi izradu betonske stope za temeljenje novog obalnog zida(plombe) . Materijal od iskopa potopiti u većim dubinama. Kolljenasti mul Vu = 19,00 x 0,80 x 0.40 = 6.10 m3.Priobalna zaštita Vu = 10, 00 x 0.70 X0.70 = 4,90 m3. Obračun po m3 iskopanog i materijala. | m3 | 11
2.4 | Dobava, doprema i ugradba perfo ankera od 18 mm, a dužine 70 cm. Perfo ankere ugraditi u podmorski i nadmorski obalni zid predviđen za sanaciju u skladu uobičajenih normativa. Obračun po kom ugrađenog perfo ankera. | kom | 63
Ukupno 2:
3. BETONSKI I ARMIRANO BETONSKI RADOVI
3.1. | Dobava i doprema čelićne jednostrane oplate sa ukrućenjem iste na morsko dno u svrsi izrade betonske temeljne stope, betonom MB C 30-37 po sistemu kontraktor cijevi u zadatim dimenzijama. Obračun po m3 ugrađenog betona | m3 | 11
3.2. | Izrada betonske obloge na pripremljenoj betonskoj stopi obalnog zida u zadatim dimenzijama do završne kote +0,65 od s.m.r.obalnog zida betonom c30/37 sistemom kontraktor cijevi. Obračun po m3 ugrađenog betona | m3 | 24.24
3.3. | Betoniranje dijela oštećenog betonskog pločnika prohodne plohe koljenastog mula u sloju debljine 15 cm, na oštemanu i očišćenu podlogu premazanu SM vezom, betonom MB 35 uz dodatak PVC vlakana 20kg po m3. Obračun po m2 izrađenog betonskog pločnika | m2 | 14
3.4. | Podmorsko betoniranje u svrhu priobalne zaštite T.K.kabela betonom c30/37 po sistemu kontraktor cijevi. Obračun po m3 ugrađenog betona. | m3 | 4.8
3.5. | Izrada mikroarmirane betonske ploče šesterokuta na oštemanu i očišćenu podlogu premazanu SM vezom. Debljina betona 12-15cm sa padovima od 1cm na svih šest stranica. Obavezno upotrijebiti sitnozrnasti sulfatno otporni beton C30/37 uz dodatak PVC vlakana za armiranje 20kg po m3. Obračun po m2 izrađene armirano betonske površine | m2 | 119
Ukupno 3:
1. PRIPREMNI RADOVI
2. RADOVI RUŠENJA, ISKOPA I BUŠENJA
3. BETONSKI I ARMIRANOBETONSKI RADOVI
UKUPNO (Kn) :
PDV 25% (Kn) :
SVEUKUPNO (Kn) :