## Sheet1
TROŠKOVNIK GRAĐEVINSKIH RADOVA DJEČJE IGRALIŠTE ČISTA VELIKA
A | PRIPREMNI RADOVI
1.1. | Čiščenje terena od raslinja i šute na površini od temelja do kolnog rubnjaka s odvozom na deponij
|  | m2 | 110 | 0 | 0
1.2. | štemanje ostataka betonskog bloka u podnožju južnog zida vrtića
|  | m2 | 1 | 0 | 0
1.3. | Planiranje nivelete na površini od temelja do kolnog rubnjaka za potrebe nasipavanja kamenog agregata frakcije 32 mm (četvorka)
|  | m2 | 120 | 0 | 0
| UKUPNO PRIVREMENI RADOVI |  |  |  | 0
B | ZEMLJANI RADOVI
1.1. | Nasipavanje kamenog agregata frakcije 32 mm (četvorka) na prethodno poravnatu podlogu prostora od temelja do malog pješačkog rubnjaka.U stavku uračunati postavu geotekstila prije nasipavanja radi sprječavanja rasta korova.
|  | m2 | 250 | 0 | 0
1.2. | Nasipavanje kamenog agregata frakcije 0-32 mm unutar prostora temelja na kotu -5 cm od novobetoniranog serklaža. Minimalna debljina sloja 15 cm.Nakon nasipavanja istu uvaljati uz prethodno kvašenje.
|  | m2 | 200 | 0 | 0
1.3. | Nasipavanje kamenog agregata frakcije 0-4 mm unutar prostora temelja do vrha od novobetoniranog serklaža. Minimalna debljina sloja 5 cm.Nakon nasipavanja istu uvaljati uz prethodno kvašenje. | m2 | 200 | 0 | 0
1.4. | Iskop rova za postavu pješačkog rubnjaka dimenzije presjeka rubnjaka 10x20 cm.
|  | m1 | 53 | 0 | 0
1.5. | Iskop jama za postavu stablašica dimenzije 70x70 x70cm prema rasteru sa skice, s odvozom materijala na deponij
|  | kom | 10 | 0 | 0
| UKUPNO ZEMLJANI RADOVI |  |  |  | 0
C | BETONSKI RADOVI
1.1. | Izrada AB serklaža klase betona C 25/30 dimenzije presjeka 20x20 cm u dvostranoj oplati.Serklaž se izvodi nad temeljnim trakama s prepustom na vani za 2 cm.Isti armirati s 4 šipke 8mm i vilicama od 6mm na svakih 25 cm.Spoj novog serklaža i starog temelja izvesti ankerima na svakih 50 cm.Vanjsko lice serklaža mora izgledati savršeno jer se isto neće dodatno obrađivati.Gornji vanjski rub serklaža izvesti smušano s trokutastom letvicom u oplati kateta duljine 3cm
|  | m1 | 74 | 0 | 0
1.2. | Sanacija AB temelja klase betona C 25/30 dimenzije presjeka 30x30 cm u dvostranoj oplati.Isti armirati s 4 šipke 12mm i vilicama od 8mm na svakih 25 cm.Spoj novog serklaža i starog temelja izvesti ankerima
|  | m1 | 4 | 0 | 0
1.3. | Izrada betonskog temelja malog rubnjaka dimenzije presjeka 20x20 cm
|  | m1 | 53 | 0 | 0
| UKUPNO BETONSKI RADOVI |  |  |  | 0
D | ZIDARSKI RADOVI
1.1. | Dobava i ugradba pješačkog rubnjaka dimenzije presjeka 10x20 cm.Rubnjak u poprečnom profiliu postaviti tako da ploha opločenja pada prema cesti u nagibu od 2%.Na spoju s pješačkim prijelazom izvesti trapeznu rampu.
|  | m1 | 53 | 0 | 0
1.2. | Dobava i ugradba betonskog opločnika dimenzije 20x20x8 cm sive boje, na kameni agregat granulacije 4-8 mm (rizla).Opločnike nabiti vibro žabon a fuge zasuti kvarcnim pijeskom sve uračunato u cijenu postave opločnika.
|  | m2 | 200 | 0 | 0
| UKUPNO ZIDARSKI RADOVI |  |  |  | 0
E | FASADERSKI RADOVI
1.3. | Žbukanje jugoistočne fasade dječjeg vrtića od betonskih blokova.Prije žbukanja je potrebno pokrpati veće rupe.Samu fasadu izvesti u slojevima :cementni špric, gruba i fina žbuka.U cijenu uključiti i gletanje krovnog vijenca kao i skelu i ostali potrebni materijal i opremu za završetak stavke.
|  | m2 | 45 | 0 | 0
1.4. | Izrada mineralne fasade zidova pothodnika u svemu prema već postojećoj fasadi plafona.U stavku uključiti izravnavajuću podlogu, mrežicu, glet i završni dekorativni sloj, kao i sav pribor i materijal za dovršetak stavke.
|  | m2 | 45 | 0 | 0
1.5. | Obrada vanjskog lica starih nadtemeljnih zidova i temelja cementnim špricom i grubo zaglađivanje zidarskom špatulom-fratunom
|  | m2 | 45 | 0 | 0
| UKUPNO ZIDARSKO FASADERSKI RADOVI |  |  |  | 0
F | HORTIKULTURNI RADOVI
1.1. | Dobava i sadnja stabala sterilne murve (Morus sterile).U stavci je sadržana i fotosintetska njega i zaštita te održavanje bilja tokom prve godine kao i zamjena sadnica koje se ne uspiju primiti.
Zatrpavanje jame do polovice, bez nabijanja, sadnja sa svim potrebnim radnjama. Kolčenje s 3 kolca (prosječne duljine 2 m, Ø8-10 cm) međusobno povezanih letvicama, vezivanje uz kolce.
|  | kom | 10 | 0 | 0
1.2. | Utovar prevoz i ugradba umjetne trave s igrališta u Račicama.Travu postaviti u dužem smijeru.Obračun po m2 uredno postavljene trave
|  | m2 | 200 | 0 | 0
| UKUPNO HORTIKULTURNI RADOVI |  |  |  | 0
G | BRAVARSKI RADOVI
1.1. | Dobava i ugradnja ograde igrališta.
Visina ograde je 1.6 m.
Ograda je sustav od niza stupova i ogradnih panela.
Stupovi:
Stupovi su pravokutnog presjeka, dimenzija 60x40 mm.
Debljina stijenke 3.0 mm.
Čelični su, vruće cinčani i plastificirani.
Visina stupa 1.6 m.
Sidrenje stupova za betonski zid ostvariti podložnom
pločom i temeljnim vijcima.
Paneli:
Paneli su od mreže dvostrukih horizontalnih (ø 8 mm) i
vertikalnih (ø 6 mm) žica.
Dimenzije oka mreže 50x200 mm.
Žice su čelične, vruće cinčane i plastificirane.
Visina panela je 1.6 m.
U ogradi su dvoja vrata:
- jednokrilna dimenzija svjetlog otvora 1.0 x 1.6 m
Okvir krila vrata od profila 60x40 mm, kao i stupovi ograde,
zaobljen u kutevima.
Ispuna vrata kao panela.
Vrata moraju imati mogućnost otvaranja krila za 180º u otvorenom
položaju.
Boja ograde: stupovi zelena (RAL 6005), paneli zelena
(RAL 6005).
Ograda je predgotovljeni proizvod.
Mora imati uvjerenje (certifikat) o kvaliteti i sigurnosti.
Certifikat izdaje ovlaštena tvrtka ili ustanova.
Za isporučeni proizvod dobavljač mora pružiti
tvorničko jamstvo za kvalitetu proizvoda.
Rad obuhvaća:
_ dobavu tvornički izrađenih predgotovljenih elemenata
ograde
_ ugradnjuprema uputama proizvođača
Obračun prema ugrađenim elementima ograde:
- stupovi visine 1.6 m, komplet sa podložnom pločom
| i temeljnim vijcima | kom | 25 |  | 0
| - paneli dimenzija 2.5 x 1.6 m | kom | 20 |  | 0
| - vrata jednokrilna svjetlog otvora 1.0 x 1.6 m | kom | 2 |  | 0
| UKUPNO BRAVARSKI RADOVI |  |  |  | 0
| UKUPNO |  |  |  | 0
| PDV ( 25 % ) |  |  |  | 0
| SVEUKUPNO |  |  |  | 0