## troškovnik odražvanje G radovi
UGOVORNI TROŠKOVNIK USTUPANJE GRAĐEVINSKIH RADOVA NA IZVEDBI VODOVODNIH I KANALIZACIJSKIH KUĆNIH PRIKLJUČAKA TE SANACIJE UDARNIH RUPA ZA PODRUČJE GRADA VODICE
I | UGOVORNI TROŠKOVNIK
r.br. | o p i s s t a v k e | j.mj. | količina | cijena | iznos
1. | RADOVI NA IZVEDBI KUĆNIH PRIKLJUČAKA
Izrada kućnog vodovodnog / kanalizacijskog priključka na vodovodnu / kanalizacijsku mrežu.
Stavka obuhvaća
lociranje postojećih instalacija
osiguranje gradilišta prometnim znakovima
zapilavanje rubova kanala za asfaltne i betonske kolnike
iskop rova min dubine 60 cm za vodovodne i 100 cm za kanalizacijske priključke od budućeg priključnog okna do postojećeg cjevovoda
od budućeg priključnog okna do postojećeg cjevovoda
planiranje dna rova za polaganje priključne cijevi
betoniranje pocinčanih / PVC cijevi,
ugradba priključnog PEHD okna /osigurava Vodovod Šbk/
ugradnja poklopca okna na završnu kotu terena,
zatrpavanje probranim materijalom uz nabijanje u slojevima
uređenje završnog sloja od tucanika 0-38 min 10 cm
betoniranje preko folije do osiguranja asfaltne mješavine max 30 dana-za asf kolnike
betoniranje u sloju min 10 cm za betonske kolnike
povrat betonske galanterije u prvobitno stanje za pješačke staze
odvoz viška materijala na deponiju s pratećim listom te obnovu oštećenih javnih površina
U stavku je uključen sav potreban rad, materijal i transport.
Obračun po komadu izvedenog kućnog priključka ovisno o duljini i završnim sloju kako slijedi:
VODOVODNI PRIKLJUČAK
NAPOMENA:
Sav vodovodni materijal osigurava Vodovod Šibenik d.o.o.
1.1 | priključak duljine do 6m na makadamskoj površini | kom | 20 | 0 | 0
1.2 | priključak duljine do 6m na lokalnoj cesti asfaltnog ili betonskog zastora | kom | 20 | 0 | 0
1.3 | priključak duljine do 6m na državnoj ili županijskog cesti asfaltnog ili betonskog zastora | kom | 5 | 0 | 0
1.4 | priključak duljine od 6 do 9 m na makadamskoj površini | kom | 3 | 0 | 0
1.5 | priključak duljine od 6 do 9 m na lokalnoj cesti asfaltnog ili betonskog zastora | kom | 3 | 0 | 0
1.6 | priključak duljine od 6 do 9 m na državnoj ili županijskog cesti asfaltnog ili betonskog zastora | kom | 2 | 0 | 0
1.7 | priključak duljine od 9 do 12 m na makadamskoj površini | kom | 3 | 0 | 0
1.8 | priključak duljine od 9 do 12 m na lokalnoj cesti asfaltnog ili betonskog zastora | kom | 2 | 0 | 0
1.9 | priključak duljine od 9 do 12 m na državnoj ili županijskog cesti asfaltnog ili betonskog zastora | kom | 1 | 0 | 0
KANALIZACIJSKI PRIKLJUČAK
NAPOMENA:
Sav kanalizacijski materijal osigurava izvođač kao i spoj na javnu instalaciju
1.1 | priključak duljine do 6m na makadamskoj površini | kom | 5 | 0 | 0
1.2 | priključak duljine do 6m na lokalnoj cesti asfaltnog ili betonskog zastora | kom | 8 | 0 | 0
1.3 | priključak duljine do 6m na državnoj ili županijskog cesti asfaltnog ili betonskog zastora | kom | 1 | 0 | 0
1.7 | priključak duljine od 6 do 12 m na makadamskoj površini | kom | 1 | 0 | 0
1.8 | priključak duljine od 6 do 12 m na lokalnoj cesti asfaltnog ili betonskog zastora | kom | 1 | 0 | 0
1.9 | priključak duljine od 6 do 12 m na državnoj ili županijskog cesti asfaltnog ili betonskog zastora | kom | 1 | 0 | 0
| UKUPNO RADOVI NA IZVEDBI KUĆNIH PRIKLJUČAKA |  |  |  | 0
2. | RADOVI NA SANACIJI UDARNIH RUPA NA ASFALTNOM I BETONSKOM KOLNIKU
Stavka obuhvaća zapilavanje udarne rupe pravokutnog oblika
Ručni iskop uništenog konika
Nasipavanje traženog sloja novog tampona dimenzije 10 - 30 cm s vlaženjem i nabijanjem.
Premazivanje rubova bitumenskom emulzijom ukoliko se radi o asfaltnom kolniku.
Ugradnja asfaltne odnosno betonske mješavine ovisno o kolničkom astoru te zaštita i njegovanje do potpune tvrdoće
Uklanjanje viška materijala i čiščenje gradilišta.
Obračun po m2 sanirane površine
| asfaltne površine | m2 | 15 | 0 | 0
| betonske površine | m2 | 5 | 0 | 0
| UKUPNO RADOVI NA SANACIJI UDARNIH RUPA |  |  |  | 0
| SVUKUPNO 1 + 2 |  |  |  | 0
*Napomena: sve potrebne suglasnosti za prekop obvezan je ishodovati izvođač