## I. faza PB
GRAD VODICE
PROJEKT UREĐENJA OBALNOG POJASA PUNTA - BLATA - BRISTAK
I. FAZA IZGRADNJE: OBALA PUNTA - BLATA
REKAPITULACIJA
1 | PRIPREMNI RADOVI | 0 | Kn
2 | ZEMLJANI RADOVI | 0 | Kn
3 | BETONSKI I ARMIRANOBETONSKI RADOVI NA OBALI | 0 | Kn
4 | PJEŠAČKA STAZA (LUNGOMARE) L=313,13 m | 0 | Kn
5 | TRIM STAZA L=53,18 m | 0 | Kn
6 | INSTALACIJA VODOVOD L= 277 m | 0 | Kn
7 | ELEKTROINSTALACIJA KB 1kV, JAVNA RASVJETA | 0 | Kn
8 | ELEKTRONIČKA KOMUNIKACIJSKA INFRASTRUKTURA (EKI) L= 140 m | 0 | Kn
9 | OPREMA | 0 | Kn
10 | UREĐENJE BUJIČNOG TOKA | 0 | Kn
| UKUPNO I. FAZA UREĐENJA OBALE PUNTA - BLATA | 0 | Kn
| PDV 25% | 0 | Kn
GRAD VODICE - I. FAZA UREĐENJA OBALE PUNTA - BLATA
| INVESTICIJSKA VRIJEDNOST IZGRADNJE | 0 | Kn

## 1 Pripremni
PROJEKT UREĐENJA OBALNOG POJASA PUNTA - BLATA - BRISTAK
I. FAZA IZGRADNJE: OBALA PUNTA - BLATA
Stavka | Opis radova | J.mjera | Količina | Jed. cijena | Iznos
1 | PRIPREMNI RADOVI
1.1. | Ograda gradilišta prema članku 252. Zakona o gradnji RH (NN br.153/13).
Gradilište mora biti ograđeno radi spriječavanja nekontroliranog pristupa ljudi na gradilište.
Izvođač radova je dužan ograditi gradilište s odgovarajućom ogradom, rampama i ulazima kako bi se spriječio ulazak nezaposlenim osobama, te s time spriječio mogući nastanak ozljede na radu kod nezaposlenih osoba.
Obračun paušalno (za sve građevine na gradilištu).
| paušal |  | 1 |  | 0
1.2. | Geodetsko snimanje i praćenje u fazi izvođenja iskopa s određivanjem repera, iskolčenjem objekata, trase instalacija i sl.
| paušal |  | 1 |  | 0
1.3. | Gradilišna tabla.
Izvođač radova je dužan postaviti gradilišnu ploču prema Zakonu o gradnji RH (NN br.153/13).
| Gradilište mora biti označeno pločom koja mora sadržavati ime, odnosno tvrtku investitora, projektanta, izvođača i osobe koja provodi stručni nadzor građenja, naziv i vrstu građevine koja se gradi, naziv tijela koje je izdalo Potvrdu glavnog projekta. Obračun po komadu | kom | 2 |  | 0
1.4. | Iskolčenje trase pješačke staze (lungomare) L=313,13 m.
Iskolčenje trase i objekata. Iskolčenje trase i objekata obuhvaća sva geodetska mjerenja, kojima se podaci iz projekta prenose na teren, osiguranje osi iskolčene trase, profiliranje, obnavljanje i održavanje iskolčenih oznaka na terenu za sve vrijeme građenja, odnosno do predaje radova investitoru. U cijenu održavanja osi trase i iskolčenja objekata uključena su sva mjerenja i iskolčenja za sve devijacije, regulacije, pristupne putove, ogradu, pozajmišta materijala, deponije i drugo, u tijeku rada i pri tehničkom prijamu, te izvođač nema pravo na posebnu naknadu za ove radove (OTU I. 1-02.1).
| Obračun po m trase u skladu s projektom. | m | 330 |  | 0
1.5. | Iskolčenje trase Trim staze (lungomare) L=53,18 m.
Iskolčenje trase i objekata. Iskolčenje trase i objekata obuhvaća sva geodetska mjerenja, kojima se podaci iz projekta prenose na teren, osiguranje osi iskolčene trase, profiliranje, obnavljanje i održavanje iskolčenih oznaka na terenu za sve vrijeme građenja, odnosno do predaje radova investitoru. U cijenu održavanja osi trase i iskolčenja objekata uključena su sva mjerenja i iskolčenja za sve devijacije, regulacije, pristupne putove, ogradu, pozajmišta materijala, deponije i drugo, u tijeku rada i pri tehničkom prijamu, te izvođač nema pravo na posebnu naknadu za ove radove (OTU I. 1-02.1).
| Obračun po m trase u skladu s projektom. | m | 54 |  | 0
1.6. | Iskolčenje trase KB i JR.
Stavkom su obuhvaćeni radovi koji prethode iskopu kabelskog kanala, a značajni su za kvalitetno obavljanje cijelog posla. Ova faza obično se zove kolčenje kabelske trase ili kolčenje osi kabelskog kanala, a sve u skladu s Općim uvjetima.
| Obračun po m trase u skladu s projektom. | m | 665 |  | 0
1.7. | Geodetski snimak izvedenog stanja KB i JR.
Nakon polaganja kabela a prije zatrpavanja kabelskog kanala potrebno je izvršiti geodetski snimak položenih kabela.
| Obračun po m izvedene trase. | m | 665 |  | 0
1.8. | Geodetsko snimanje kanala, kartiranje snimljenih podataka prema pravilima katastra vodova i upis u katastar vodova. Elaborat se izrađuje i predaje u tri primjerka. Ove poslove obavlja tvrtka registrirana za geodetske poslove. Obračun i plaćanje po kompletu izrađenom i zaprimljenom elaboratu.
Obračun po kompletno izvšenom katastru vodova elektroinstalacija.
| paušalno |  | 1 |  | 0
1.9. | Iskolčenje trase EKI.
Stavkom su obuhvaćeni radovi koji prethode iskopu kabelskog kanala, a značajni su za kvalitetno obavljanje cijelog posla. Ova faza obično se zove kolčenje kabelske trase ili kolčenje osi kabelskog kanala, a sve u skladu s Općim uvjetima.
| Obračun po m trase u skladu s projektom. | m | 140 |  | 0
1.10. | Geodetski snimak izvedenog stanja EKI.
Nakon polaganja kabela a prije zatrpavanja kabelskog kanala potrebno je izvršiti geodetski snimak položenih kabela.
| Obračun po m izvedene trase. | m | 140 |  | 0
| UKUPNO PRIPREMNI RADOVI |  |  |  | 0

## 2 Zemljani
PROJEKT UREĐENJA OBALNOG POJASA PUNTA - BLATA - BRISTAK
I. FAZA IZGRADNJE: OBALA PUNTA - BLATA
Stavka | Opis radova | J.mjera | Količina | Jed. cijena | Iznos
2 | ZEMLJANI RADOVI
POLIGONI
2.1. | Strojni široki iskop za građevnu jamu.
Ovaj rad obuhvaća iskop materijala u širokom otkopu, utovar iskopanog materijala u prijevozno sredstvo, transport na deponiju (privremenu ili trajnu), istovar materijala i uređenje deponije.
Izvođač je dužan sve iskope izvesti prema nacrtima iz projekta, tj mora se pridržavati svih poprečnih profila, zadanih kota i visina, nagiba ploha i ostalih karakteristika širokog iskopa zadanih projektom. Ukoliko se ukaže potreba za izmjenom nagiba i dimenzija iskopa sve promjene moraju se izvoditi uz suglasnost Nadzornog Inženjera s upisom radova u građevinski dnevnik. Iskopi se moraju izvršiti prema traženim dimenzijama i biti dovršeni prema određenim vizurnim linijama i nagibima tako da ih može prihvatiti Nadzorni Inženjer. Treba poduzeti sve moguće mjere da se prilikom rada ne poremeti materijal ispod konačnih linija iskopa. Svaki prekop treba pažljivo sanirati, a ne provizorno zatrpati.
Svi iskopi moraju biti izvršeni s točnošću dimenzija, s obzirom na projekt, unutar granica ±5.0 cm.
Utovar i odvoz viška materijala iz iskopa na gradsko odlagalište udaljenosti do 5 km obračunava se posebnom stavkom.
Obračun po m3 u sraslom stanju !
a) ZONA DJECA I RODITELJI – Poligoni tip 1, 11 kom; B i C ktg (100%) dubina iskopa cca 30 cm
| - podmorski iskop: mulj, pijesak, kršje | m3 | 90 |  | 0
| - matična stijena | m3
b) ZONA DJECA I RODITELJI – Poligoni tip 2, 7 kom; B i C ktg (100%) dubina iskopa cca 30 cm
| - podmorski iskop: mulj, pijesak, kršje | m3 | 40 |  | 0
| - matična stijena | m3
c) ZONA DJECA I RODITELJI – Poligoni tip 3, 10 kom; B i C ktg (100%) dubina iskopa cca 30 cm
| - podmorski iskop: mulj, pijesak, kršje | m3 | 70 |  | 0
| - matična stijena | m3
d) ZONA DJECA I RODITELJI – Poligoni tip 4, 8 kom; B i C ktg (100%) dubina iskopa cca 30 cm
| - podmorski iskop: mulj, pijesak, kršje | m3 | 70 |  | 0
| - matična stijena | m3
e) ZONA DJECA I RODITELJI – Poligoni tip 5, 6 kom; B i C ktg (100%) dubina iskopa cca 30 cm
| - podmorski iskop: mulj, pijesak, kršje | m3 | 60 |  | 0
| - matična stijena | m3
f) ZONA DJECA I RODITELJI – Poligoni tip 6, 7 kom; B i C ktg (100%) dubina iskopa cca 30 cm
| - podmorski iskop: mulj, pijesak, kršje | m3 | 80 |  | 0
| - matična stijena | m3
2.2. | Nasipavanje okolo zidova selektiranim materijalom iz iskopa ili materijalom iz kamenoloma uz potrebno zbijanje, MS≥30.
Ugradnja materijala je dozvoljena samo u slojevima, a ugradnja u vodi nije dozvoljena. Materijal se ne smije ugrađivati na smrznute površine.
Materijal koji ne odgovara propisanim uvjetima kvalitete se ne smije ugrađivati u nasipe. Za ugradnju u nasipe će se koristit materijali iz iskopa ako zadovoljava propisane uvjete.
Svaki nasuti sloj mora biti zbijen u punoj širini s odgovarajućim nabijačem pri čemu treba u pravilu materijal zbijati od rubova prema sredini.
Debljina sloja 50 cm (kamen mase 1-5 kg).
Debljina sloja 85 cm (kamen mase 1-50 kg).
Jedinica mjere je m3 ugrađenog materijala u zbijenom stanju.
U jediničnu cijenu izvršenog rada se uključuje nabava materijala za nasip (ako se ne koristi materijal iz iskopaz iskopa), transport do mjesta ugradnje, nasipavanje, razastiranje, vlaženje po potrebi, planiranje, zbijanje i svi ostali radovi potrebni za uspješnu izradu nasipa, uključujući i propisanu kontrolu kvalitete.
Obračun po m3 u zbijenom stanju.
a) ZONA DJECA I RODITELJI – Poligoni tip 1, 11 kom;
| - nasip, kamen mase 1-5 kg | m3 | 35 |  | 0
| - nasip, kamen mase 1-50 kg | m3 | 100 |  | 0
b) ZONA DJECA I RODITELJI – Poligoni tip 2, 7 kom;
| - nasip, kamen mase 1-5 kg | m3 | 40 |  | 0
| - nasip, kamen mase 1-50 kg | m3 | 115 |  | 0
c) ZONA DJECA I RODITELJI – Poligoni tip 3, 10 kom;
| - nasip, kamen mase 1-5 kg | m3 | 95 |  | 0
| - nasip, kamen mase 1-50 kg | m3 | 270 |  | 0
d) ZONA DJECA I RODITELJI – Poligoni tip 4, 8 kom;
| - nasip, kamen mase 1-5 kg | m3 | 115 |  | 0
| - nasip, kamen mase 1-50 kg | m3 | 330 |  | 0
e) ZONA DJECA I RODITELJI – Poligoni tip 5, 6 kom;
| - nasip, kamen mase 1-5 kg | m3 | 115 |  | 0
| - nasip, kamen mase 1-50 kg | m3 | 345 |  | 0
f) ZONA DJECA I RODITELJI – Poligoni tip 6, 7 kom;
| - nasip, kamen mase 1-5 kg | m3 | 180 |  | 0
| - nasip, kamen mase 1-50 kg | m3 | 525 |  | 0
2.3. | Dobava, transport, razastiranje i nabijanje kamenog materijala (tucanik) kao kaldrme.
Na gotovu zbijenu zemljanu posteljicu nanjeti tucanik krupne frakcije, zbiti ga, a potom površinu nasuti - izravnati sitnijom kamenom frakcijom.
Obračun po m2 gotove kamene kaldrme. Debljina sloja d=10 cm u zbijenom stanju.
| a) ZONA DJECA I RODITELJI – Poligoni tip 1-6 | m2 | 1427 |  | 0
2.4. | Dobava, transport, razastiranje sloja pijeska u plažnim formama.
Strojni utovar pijeska u sloju debljine 30 cm. Nabijanje i razastiranje pijeska izvesti prema specifikaciji za plažne terene.
Ukupna površina plažnih formacija 1475 m2.
Obračun po m3 ugrađenog materijala.
| a) ZONA DJECA I RODITELJI – Poligoni tip 1-6 | m2 | 2400 |  | 0
PJEŠAČKA ŠETNICA (LUNGOMARE)
Potporna konstrukcija obale
2.5. | Iskop za temelje potporne konstrukcije obale.
Iskop u materijalu "A" "B" i "C" kategorije prema dimenzijama iz projekta, za izradu temelja potporne konstrukcije te zasipa iza zida. Izvedba, kontrola kvalitete i obračun prema OTU II. 2-02.2 i 2-02.3.
| Obračun po m3 ugrađenog i nabijenog nasipa. | m3 | 176 |  | 0
2.6. | Temeljenje potporne konstrukcije obale.
Nabava, prijevoz i ugradnja nosivog sloja ispod zida od zrnatog kamenog materijala (torma tampon) bez veziva minimalne debljine 10 cm. Potreban modul stišljivosti Ms=100 MPa mjereno kružnom pločom Ø 30 cm. Odstupanje ravnosti površine izvedenog sloja ne smije iznositi više od ± 2 cm (OTU III. 5-01).
| Obračun po m3 ugrađenog materijala mjereno u nabijenom stanju. | m3 | 32 |  | 0
Nosivi sloj
2.7. | Izrada nasipa od mješanog materijala (OTU II. 2-09).
Rad obuhvaća nasipanje, razastiranje, eventualno potrebno vlaženje ili sušenje, te grubo planiranje materijala u nasipu prema veličinama i nagibima danim u projektu, nabijanje prema zahtjevima iz OTU, planiranje pokosa nasipa i čišćenje okoline nasipa.
| Obračun po m3 ugrađenog i nabijenog nasipa. | m3 | 410 |  | 0
2.8. | Izrada posteljice (OTU II. 2-10).
Izrada posteljice od miješanih materijala. Rad obuhvaća planiranje, eventualnu sanaciju pojedinih manjih površina slabije kakvoće boljim materijalom, eventualno kvašenje ili prosušivanje materijala i nabijanje do potrebne nabijenosti. (OTU II. 2-10.2).
| Obračun po m2 uređene površine. | m2 | 1128 |  | 0
2.9. | Izrada nosivog sloja.
Nabava, prijevoz i ugradnja nosivog sloja šetnice od zrnatog kamenog materijala (tampon) bez veziva minimalne debljine 20 cm. Potreban modul stišljivosti Ms=100 MPa mjereno kružnom pločom Ø 30 cm. Odstupanje ravnosti površine izvedenog sloja ne smije iznositi više od ± 2 cm (OTU III. 5-01).
| Obračun po m3 ugrađenog materijala mjereno u nabijenom stanju. | m3 | 226 |  | 0
TRIM STAZA
2.10. | Izrada nasipa od mješanog materijala (OTU II. 2-09).
Rad obuhvaća nasipanje, razastiranje, eventualno potrebno vlaženje ili sušenje, te grubo planiranje materijala u nasipu prema veličinama i nagibima danim u projektu, nabijanje prema zahtjevima iz OTU, planiranje pokosa nasipa i čišćenje okoline nasipa.
| Obračun po m3 ugrađenog i nabijenog nasipa. | m3 | 50 |  | 0
2.11. | Izrada posteljice (OTU II. 2-10).
Izrada posteljice od miješanih materijala. Rad obuhvaća planiranje, eventualnu sanaciju pojedinih manjih površina slabije kakvoće boljim materijalom, eventualno kvašenje ili prosušivanje materijala i nabijanje do potrebne nabijenosti. (OTU II. 2-10.2).
| Obračun po m2 uređene površine. | m2 | 107 |  | 0
2.12. | Izrada nosivog sloja.
Nabava, prijevoz i ugradnja nosivog sloja staze od zrnatog kamenog materijala (tampon) bez veziva minimalne debljine 20 cm. Potreban modul stišljivosti Ms=100 MPa mjereno kružnom pločom Ø 30 cm. Odstupanje ravnosti površine izvedenog sloja ne smije iznositi više od ± 2 cm (OTU III. 5-01).
| Obračun po m3 ugrađenog materijala mjereno u nabijenom stanju. | m3 | 22 |  | 0
2.13. | Iskop i zatrpavanje KB kanala, u terenu prosječno A i B kategorije.
Iskop KB kanala, gornji sloj je šljunak, ispod koje je teren prosječno A i B kategorije. Izvoditi strojni i ručni iskop. Ručni iskop je obvezan u području gdje se očekuju infrastrukturne instalacije, a nije poznat njihov raspored, dimenzije, dubina i sl. Višak materijala odvesti na deponij do 5 km. U cijeni je uključen prijevoz i ukrcaj. Završni slojevi su predmet građevinskog projekta.
Dobava i doprema na gradilište i ugradnja materijala (pijesak, kameni materijal i geotekstil 500g/m2 ukupne širine = 2x širina rova + 2x30cm) te ugradnja ostalog materijala iz iskopa prema opisu.
Zatrpavanje se vrši na slijedeći način:
Na dno kanala postavlja se geotekstil 500g/m2 na što se postavlja 10cm pijeska (“nule”), te polažu kabeli 1kV i KB JR. Kabeli se zasipaju istim materijalom (pijeskom) u sloju od 20 cm kojeg treba poravnati i nabiti, tako da ukupna visina posteljice iznosi 30 cm. Iznad ovog sloja postavlja se uzemljivačko Cu-uže i PVC štitnici kao mehanička zaštita KB. Navedeni sloj se preklapa geotekstilom i na njega se polaže probrani materijal iz iskopa uz strojno nabivanje u slojevima. Visina ovog sloja je 20cm. Na taj sloj se postavlja upozoravajuća plastična traka s natpisom “POZOR ENERGETSKI KABEL” te se nanosi posteljica od miješanih materijala, a iznad nosivi sloj-MSNS, d=15 strojno stabilizirani drobljeni kameni materijal veličine zrna 0-31(63) mm. kojeg se sabija do potpune zbijenosti od min Ms= 80 Mpa. Iznad se ugrađuju slojevi prema građevinskom projektu. Višak materijala odvesti na deponij sa ukrcajem, odvozom i taksama za deponiranje.
-Dimenzije kabelskog kanala su slijedeće ovisno o broju i tipu kabela 1kV i JR.
(širina x dubina): 0,40 x 0,80 m
| Obračun po m iskopa trase. | m | 665 |  | 0
2.14. | Iskop rupe za rasvjetni stup u terenu prosječno A i B kategorije.
Iskop rupe za betonski temelj stupa sa pravilnim odsijecanjima strana. Iskop se vrši u zemlji kategorije prosječno A i B. Rupu izvesti asimetrično/simetrično po potrebi, potrebnog volumena zbog statike stupa. Materijal ukrcati na kamion, odvesti na legalni deponij i iskrcati, sa svim potrebnim taksama deponiranja.
Iskop je veličine 0,65x065x0,80m
| Obračun po kompletno iskopanom temelju. | kom | 30 |  | 0
Iskopi za EKI
2.15. | Iskop i zatrpavanje EKI kanala, u terenu prosječno A i B kategorije.
Iskop EKI kanala, gornji sloj je šljunak, ispod koje je teren prosječno A i B kategorije. Izvoditi strojni i ručni iskop
Dobava i doprema na gradilište i ugradnja materijala (pijesak, kameni materijal i geotekstil 500g/m2 ukupne širine = 2x širina rova + 2x40cm) te ugradnja ostalog materijala iz iskopa prema opisu.
Zatrpavanje se vrši na slijedeći način:
Na dno kanala postavlja se geotekstil 500g/m2, na što se postavlja se 5cm “nule”, te se polažu cijevi 2xPVC 110mm + 2xPEHD 50mm. Cijevi se zasipaju "nulom" u sloju kojeg treba poravnati i nabiti, tako da ukupna visina posteljice iznosi 40cm. Navedeni sloj se preklapa geotekstilom i na njega se polaže sloj od probranog materijala iz iskopa i nabije u iznosu od 10cm, te se postavlja upozoravajuća plastična traka s natpisom “POZOR TELEKOMUNIKACIJSKI KABEL”. Iznad je sloj sloj d=15cm strojno stabiliziranog drobljenog kamena 0-31(63)mm. Iznad se ugrađuju slojevi prema građevinskom projektu. Sve slojeve nabiti motornim nabijačem do 80Mpa. Višak materijala odvesti na deponij sa ukrcajem, odvozom i taksama za deponiranje.
| Dimenzije kabelskog kanala su (širina x dubina): 0,40 x 0,80 m | m | 140 |  | 0
2.16. | Iskop rupe za kabelske zdence sa pravilnim odsijecanjima strana. Iskop se vrši u zemlji prosječno A i B kategorije.Višak materijala odvesti na deponij sa ukrcajem, odvozom i taksama za deponiranje.
| Iskop je veličine 0,78x1,08x1,01 m | kom | 1 |  | 0
2.17. | Iskop rupe za kabelske zdence sa pravilnim odsijecanjima strana. Iskop se vrši u zemlji prosječno A i B kategorije.Višak materijala odvesti na deponij sa ukrcajem, odvozom i taksama za deponiranje.
| Iskop je veličine 1,68x1,08x1,01 m | kom | 1 |  | 0
| UKUPNO ZEMLJANI RADOVI |  |  |  | 0

## 3 Betonski
PROJEKT UREĐENJA OBALNOG POJASA PUNTA - BLATA - BRISTAK
I. FAZA IZGRADNJE: OBALA PUNTA - BLATA
Stavka | Opis radova | J.mjera | Količina | Jed. cijena | Iznos
3 | BETONSKI I ARMIRANOBETONSKI RADOVI NA OBALI
POLIGONI
3.1. | Izrada poligona u svemu prema detaljima i specifikaciji iz projekta.
Stavka obuhvaća izradu temeljnih stopa (traka) zidova od zaštićenog kamenog materijala, izradu betonskih zidova u jednostranoj oplati s kamenom na vidljivom licu zida te izradu pokrovnih armirano betonskih podnih ploča poligona u svemu prema projektu, a na gotovoj pripremljenoj podlozi prema projektu.
Zidove i ploču betonirati u daščanoj oplati uz upotrebu ''igli'' za vibriranje-nabijanje betona.
Armaturu (obračunava se posebno) montirati prema planu armature sa upotrebom pvc distancera.
| - obloga, geotektil | m2 | 2280
| - podloga kamen mase 1-5 kg debljine 30 cm | m3 | 120
| Obračun po m3 izvedenih temelja poligona. | m3 | 400 |  | 0
3.2. | Zidovi poligona. Dobava materijala i izrada betonskih zidova s kamenom na licu zida u pokosu 10:1 do 8:1 u jednostranoj oplati. Zid u stopi debljine 60 cm, a ukupne minimalne debljine 40 cm u kruni, beton C30/37, zdravi kamen mase 5-50 kg.
| - 35% beton C30/37 | m3 | 220
| - 65% kamen mase 5-50 kg | m3 | 400
| Obračun po m3 izvedenog zida. | m3 | 620 |  | 0
3.3. | Zidovi staza. Betoniranje nastavka postojećeg zida sa sjeverne strane šetnice širine 25cm prosječne visine cca 40 cm (od km 0+000,00 do km 0+053,00) betonom C25/30 u propisno izrađenoj i postavljenoj oplati koja osigurava položaj i mjere u svemu prema nacrtima, detaljima i uvjetima iz projekta. U cijenu je uključena nabava betona, svi prijevozi i prenosi, potrebne oplate, rad na ugradnji i njezi betona te sav drugi potrebni rad i materijal. Izvedba, kontrola kvalitete i obračun prema OTU II.4-01.3, 4-01.13 i 4-01.14, OTU IV 7-01 i 7-01.4
| Obračun po kubičnom metru ugrađenog betona po projektiranom presjeku | m3 | 21 |  | 0
3.4. | Pokrovne ploče poligona. Dobava materijala i izrada armiranobetonskih pokrovnih ploča poligona (sunčališta), beton C30/37 debljine sloja 10 cm.
| - beton C30/37 | m3 | 190
| - armatura, mreža Q283 | kg | 900
| Obračun po m3 izvedene pokrovne ploče. | m3 | 190 |  | 0
3.5. | Završna obrada ploča poligona
Izrada pranog kulir betona tip CEMEX Coolir Advanced debljine 10 cm. Stavka obuhvaća:
a) pripremne radove, provjera visina, nagiba i pravaca prema projektu.
b) dobava, doprema i postava bočne oplate po potrebi
c) po potrebi zaštita okolnih građevina i dijelova građevina pvc folijom. Zaštitu ukloniti nakon pranja kulira
d) izrada i doprema kulir betona C25/30 dmax 8mm s PP vlaknima (0.9kg/m3) s dodatkom pigmenta ( željezni oksidi Fe2O3 po izboru projektanta kao npr. Bayerferrox). Pigment se dodaje u omjeru od 3 do 6% u odnosu na količinu cementa/m3 proizvedenog betona. Točna količina pigmenta se određuje nakon odobrenja probnog polja. Receptura betona prilagođena za izradu pranog kulira, udio frakcije 4-8 minimalno 65%. Koristiti agregat vapnenačkog porijekla. U recepturi obavezno koristiti superplastifikator i usporivač vezanja.
e) ručna ugradnja betona alu- letvom s ugrađenom libelom na projektiranu visinu, nakon izvlačenja letvom plohu je potrebno zagladiti ručnim alatom, završna obrada kao za cementi estrih, nakon obrade ploha mora biti zatvorene strukture. Ako se kulir beton ugrađuje na postojeću betonsku ploču istu je potrebno očistiti i ispuhati te na tako pripremljenu plohu nanijeti SN vezu radi ostvarivanja kontakta, a ako se ugrađuje na tamponsku podlogu istu je potrebno prekriti PE folijom d=0,15mm. Kulir beton nije podoban za ugradnju auto pumpom stoga je potrebno osigurati neometan pristup mikseru ili toranjskom dizalicom.
f) ručno ili strojno prskanje retarderom na biljnoj bazi(kao zeleni PIERI VBA BIO-2) obrađene plohe betona u roku od 30 min. Prskanje vršiti jednolično uz potrošnju retardera prema tehničkoj uputi.
g) Pilanje dilatacija vršiti prije pranja kulira. Dilatacije pilati u dubini od 2,5cm a raspored dilatacija iz plana dilatacija. Pilanje vršiti kutnom brusilicom s kamenim brusom. Koristiti alu-letvu kao vodilicu za brusilicu. U pilanje se uključuje i obrada hladnog spoja odnosno prekida između dnevnih taktova rada.
h) Pranje kulira vršiti do 24 sata od početka betoniranja. Ranije pranje ovisi o vanjskoj temperaturi i vrsti cementa. Pranje vršiti isključivo visokotlačnim peračima s mogučnosti regulacije tlaka i protoka vode. Pranje visokotlačnim peračem završava kada s plohe odlazi čista voda. Nakon isprati plohu većom kolićinom vode bez potrebe za povišenim tlakom.
i) po završetku svih radove pristupiti impregnaciji plohe sredstvima na bazi silana/siloksana a sve prema upustvima proizvođača.
| - Culir Advanced beton C25/30 | m3 | 190
| Obračun po m3 izvedene pokrovne ploče. | m3 | 190 |  | 0
3.6. | Temelji stupova javne rasvjete
Dobava i doprema na gradilište betona C25/30, te izrada betonskog temelja za rasvjetne stupove. Prilikom izrade temelja ubetonirati dvije JC promjera 50 mm za uvlačenje kabela. Ubetonirati vijke pomoću šablone. Temelj pri vrhu izravnati i idealno vodoravno zagladiti 3 cm šire od temeljne ploče zbog dosjeda temeljne ploče stupa. Ugraditi 4 kom sidrena vijka M16/600, sa šablonom. Dimenzije temelja su: 0,65x0,65x0,80cm
|  | kom | 30 |  | 0
| UKUPNO BETONSKI I ARMIRNOBETONSKI RADOVI |  |  |  | 0

## 4 Lungomare
PROJEKT UREĐENJA OBALNOG POJASA PUNTA - BLATA - BRISTAK
I. FAZA IZGRADNJE: OBALA PUNTA - BLATA
Stavka | Opis radova | J.mjera | Količina | Jed. cijena | Iznos
4 | PJEŠAČKA STAZA (LUNGOMARE) L=313,13 m
Zidovi i kolnik
4.1. | Izrada temelja zida, geotekstil.
Nabava, doprema i ugradnja geotekstila 300 g/m2 koji se postavlja na površinu iskopa tj. na kontaktu autohtonog tla i prvog zamjenskog sloja, sve prema detaljima iz projekta
| Obračun po m2 ugrađenog geotekstila. | m2 | 940 |  | 0
4.2. | Izrada temelja zida, geomreža.
Nabava, doprema i ugradnja geomreže nosive u dva smjera izrađene od polipropilenskih (PP) vlakana, nosivih u dva smjera. Minimalna vlačne čvrstoća mreže je 40 kN/m u svakom smjeru.
| Obračun po m2 ugrađenog geomreže | m2 | 440 |  | 0
4.3. | Zid. Betoniranje zida širine 15cm cijelom visinom betonom C25/30 u propisno izrađenoj i postavljenoj oplati koja osigurava položaj i mjere u svemu prema nacrtima, detaljima i uvjetima iz projekta. U cijenu je uključena nabava betona, svi prijevozi i prenosi, potrebne oplate, rad na ugradnji i njezi betona te sav drugi potrebni rad i materijal. Izvedba, kontrola kvalitete i obračun prema OTU II.4-01.3, 4-01.13 i 4-01.14, OTU IV 7-01 i 7-01.4.
| Obračun po kubičnom metru ugrađenog betona po projektiranom presjeku. | m3 | 64 |  | 0
4.4. | Izrada kamene obloge zida.
Izrada kamene obloge zida lomljenim kamenom . Širina kamene obloge iznosi 25 cm, sve prema detaljima iz projekta.
| Obračun po metru kvadratnom izvedene obloge. | m2 | 423 |  | 0
4.5. | Nabačaj šetnice.
Izrada kamene obloge (kameni nabačaj) s vanjske strane temelja zida koja služi kao zaštita zida od podlokavanja.
| Obračun po metru kubičnom izvedene obloge. | m3 | 50 |  | 0
4.6. | Podloga betonske ploče kolnika.
Nabava i ugradnja mreže za armiranje R-283. U cijenu je uključena nabava čelika za armiranje; razvrstavanje i čišćenje, sječa i savijanje; doprema na gradilište, prijevozi i prijenosi; postavljanje, podlaganje i vezivanje te eventualno zavarivanje; uključivo sav rad i materijal potreban za dovršenje i postavu u projektirani položaj. Izvedba, kontrola kvalitete i obračun prema OTU IV 7-00.2 i 7-01.5
| Obračun po kilogramu (kg) ugrađene armature | kg | 2470 |  | 0
4.7. | Izrada betonske ploče kolnika.
Nabava i ugradnja PE folije debljine 0.15 mm. Folija se stavlja na prethodno uređenu podlogu prije samog betoniranja ploče i služi za zaštitu svježeg betona.
| Obračun po metru kvadratnom ugrađene folije | m2 | 1110 |  | 0
4.8. | Izrada betonske ploče kolnika.
Izrada betonske ploče debljine 12.0 cm od betona C 30/37 (max. zrno agregata 8 mm) s dodatkom vlakana za povećanje vlačne čvrstoće betona 0,90 kg/m3. Rad obuhvaća nabavu potrebnih materijala, proizvodnju i prijevoz betona, ugradnju u sloj predviđene debljine, njegovanje i zaštitu betona te izvedbu dilatacija svakih 2.50-3.0 m do 1/3 debljine ploče.
| Obračun po kubičnom metru ugrađenog betona. | m3 | 136 |  | 0
4.9. | Coolir izvedba ploče kolnika.
Izrada pranog kulir betona tip CEMEX Coolir Advanced debljine 8 cm. Stavka obuhvaća:
a) pripremne radove, provjera visina, nagiba i pravaca prema projektu.
b) dobava, doprema i postava bočne oplate po potrebi
c) po potrebi zaštita okolnih građevina i dijelova građevina pvc folijom. Zaštitu ukloniti nakon pranja kulira
d) izrada i doprema kulir betona C25/30 dmax 8mm s PP vlaknima (0.9kg/m3) s dodatkom pigmenta ( željezni oksidi Fe2O3 po izboru projektanta kao npr. Bayerferrox). Pigment se dodaje u omjeru od 3 do 6% u odnosu na količinu cementa/m3 proizvedenog betona. Točna količina pigmenta se određuje nakon odobrenja probnog polja. Receptura betona prilagođena za izradu pranog kulira, udio frakcije 4-8 minimalno 65%. Koristiti agregat vapnenačkog porijekla. U recepturi obavezno koristiti superplastifikator i usporivač vezanja.
e) ručna ugradnja betona alu- letvom s ugrađenom libelom na projektiranu visinu, nakon izvlačenja letvom plohu je potrebno zagladiti ručnim alatom, završna obrada kao za cementi estrih, nakon obrade ploha mora biti zatvorene strukture. Ako se kulir beton ugrađuje na postojeću betonsku ploču istu je potrebno očistiti i ispuhati te na tako pripremljenu plohu nanijeti SN vezu radi ostvarivanja kontakta, a ako se ugrađuje na tamponsku podlogu istu je potrebno prekriti PE folijom d=0,15mm. Kulir beton nije podoban za ugradnju auto pumpom stoga je potrebno osigurati neometan pristup mikseru ili toranjskom dizalicom.
f) ručno ili strojno prskanje retarderom na biljnoj bazi(kao zeleni PIERI VBA BIO-2) obrađene plohe betona u roku od 30 min. Prskanje vršiti jednolično uz potrošnju retardera prema tehničkoj uputi.
g) Pilanje dilatacija vršiti prije pranja kulira. Dilatacije pilati u dubini od 2,5cm a raspored dilatacija iz plana dilatacija. Pilanje vršiti kutnom brusilicom s kamenim brusom. Koristiti alu-letvu kao vodilicu za brusilicu. U pilanje se uključuje i obrada hladnog spoja odnosno prekida između dnevnih taktova rada.
h) Pranje kulira vršiti do 24 sata od početka betoniranja. Ranije pranje ovisi o vanjskoj temperaturi i vrsti cementa. Pranje vršiti isključivo visokotlačnim peračima s mogučnosti regulacije tlaka i protoka vode. Pranje visokotlačnim peračem završava kada s plohe odlazi čista voda. Nakon isprati plohu većom kolićinom vode bez potrebe za povišenim tlakom.
i) po završetku svih radove pristupiti impregnaciji plohe sredstvima na bazi silana/siloksana a sve prema upustvima proizvođača.
| - Culir Advanced beton C25/30 | m3 | 34 |  | 0
| Obračun po m3 izvedene pokrovne ploče. | m3 | 34 |  | 0
| UKUPNO PJEŠAČKA STAZA (LUNGOMARE) |  |  |  | 0

## 5 Trim staza
PROJEKT UREĐENJA OBALNOG POJASA PUNTA - BLATA - BRISTAK
I. FAZA IZGRADNJE: OBALA PUNTA - BLATA
Stavka | Opis radova | J.mjera | Količina | Jed. cijena | Iznos
5 | TRIM STAZA L=53,18 m
5.1. | Izrada rubnjaka.
Izrada kamenog rubnika od predgotovljenih elemenata tipskog poprečnog presjeka 10/10 cm uz slobodne rubove pješačkih staza, na betonskoj podlozi iz betona klase C12/15, prema detaljima iz projekta. Radovi obuhvaćaju nabavu rubnika, materijala, proizvodnju mješavina i betona i prijevoz do mjesta ugradnje, ugradnju, te sve predradnje za izradu kompletnog rubnika (OTU II. 3-04.7.1. i OTU IV. 7-00).
| Obračun po m' izrađenog rubnika. | m1 | 107 |  | 0
5.2. | Podloga betonske ploče kolnika.
Nabava i ugradnja PE folije debljine 0.15 mm. Folija se stavlja na prethodno uređenu podlogu prije samog betoniranja ploče i služi za zaštitu svježeg betona.
| Obračun po metru kvadratnom ugrađene folije. | m2 | 133 |  | 0
5.3. | Izrada betonske ploče kolnika.
Izrada betonske ploče debljine 12.0 cm od betona C 30/37 (max. zrno agregata 8 mm) s dodatkom vlakana 0,90 kg/m3 za povećanje vlačne čvrstoće betona. Rad obuhvaća nabavu potrebnih materijala, proizvodnju i prijevoz betona, ugradnju u sloj predviđene debljine, njegovanje i zaštitu betona te izvedbu dilatacija svakih 2.50-3.0 m do 1/3 debljine ploče.
| Obračun po kubičnom metru ugrađenog betona. | m3 | 13 |  | 0
| UKUPNO TRIM STAZA |  |  |  | 0

## 6 Vodovod
PROJEKT UREĐENJA OBALNOG POJASA PUNTA - BLATA - BRISTAK
I. FAZA IZGRADNJE: OBALA PUNTA - BLATA
Stavka | Opis radova | J.mjera | Količina | Jed. cijena | Iznos
6 | INSTALACIJA VODOVOD L= 277 m
Vodovodni materijal
6.1. | Polipropilenske cijevi. Dobava, doprema i ugradnja polipropilenskih cijevi NP 10 bara sa svim potrebnim fazonskim komadima izolirane tubolit izolacijom u zidu. U cijenu uračunat sitni potrošni brtveni, pričvrsni i ovjesni materijal.
| ND 20 | m1 | 30 |  | 0
| ND 25 | m1 | 280 |  | 0
6.2. | Prolazni mesingani ventil. Dobava, doprema i ugradnja prolaznog mesinganog ventila.
| ND 20 | kom | 3 |  | 0
6.3. | Vodomjerno okno. Dobava, doprema i ugradnja kompletnog vodomjernog okna sa ljevano željeznim okvirom i poklopcem dimenzija 60x40 cm.
| Obračun po po kompletno ugrađenom vodomjernom oknu. | kom | 1 |  | 0
6.4. | Kontrolni vodomjer
Kontrolni vodomjer, komplet sa pripadajućom armaturom.
VM 7-25
| Obračun po komadu kompletno ugrađenog vodomjera. | kom | 1 |  | 0
6.5. | Tlačna proba
Ispitivanje instalacije na deklarirani tlak u skladu s HRN EN 805.
| Obračun po dužnom metru instalacije. | m1 | 277 |  | 0
6.6. | Ispiranje, dezinfekcija cjevovoda.
Ispiranje, dezinfekcija i kontrola sanitarne ispravnosti cjevovoda. Atestiranje na sanitarnu ispravnost vodovodnog cjevovoda mora provesti ovlaštena javna ustanova.
| Obračun po dužnom metru instalacije. | m1 | 307 |  | 0
6.7. | Tuševi
Tipski tuš sa žetonjerama izrađen inoxa AISI 316, mat, sa dvije slavine na vrhu, visina 2 metra, tuš slušalice 2 komada. Tuš se postavlja na pripremljenu betonsku podlogu sa sidrenim vijcima. Fiksira se ukrasnim inox maticama sa zaobljenom glavom. Omogućena je jednostavna demontaža i skladištenje na kraju svake sezone, uz zatvaranje priključka vode i struje i zaštitu sidrenih vijaka.
Tuš je u protuvandalskoj izvedbi.
Dovod hladne vode je kroz sredinu temelja – okiten cijev 1/2". Elektronika se napaja standardnim alkalnim baterijama. U stupu je ugrađeno ugrađeno i brojilo korištenja. Uključena dobava i ugradnja slavine sa holender nastavkom dimenzije ½“.
Stavka uključuje izradu, transporte i montažu, priključak na vodovod, odgovarajuće ateste.
| Obračun po broju kompletno ugrađenog i opremljenog tuša u funkciji. | kom | 6 |  | 0
| UKUPNO INSTALACIJA VODOVOD |  |  |  | 0

## 7 Elektroinst KB1kV JR
PROJEKT UREĐENJA OBALNOG POJASA PUNTA - BLATA - BRISTAK
I. FAZA IZGRADNJE: OBALA PUNTA - BLATA
Stavka | Opis radova | J.mjera | Količina | Jed. cijena | Iznos
7 | ELEKTROINSTALACIJA KB 1kV, JAVNA RASVJETA
Elektromontažni radovi i materijal
7.1. | Kabel 1kV. Dobava postava i spajanje podzemnog kabela 1kV, tip NA2XY-O 4x25mm2.
| Obračun po m ugrađenog kabela. | m | 845 |  | 0
Cu užad
7.2. | Dobava postava i spajanje Cu užeta presjeka 50mm2 uz kabel 1kV.
| Obračun po m ugrađenog užeta. | m | 665 |  | 0
7.3. | Dobava postava i spajanje Cu užeta za uzemljenje razdjelnika, rasvjetnog stupa i sl., dužine 400cm, presjeka 50mm2, sa stezaljkom i spojnicom na oba kraja.
|  | kom | 30 |  | 0
Spojnice
7.4. | Dobava montaža i spajanje kabelske plastične spojnice za KB 1kV tip NA2XY-O 4x25mm2 sa pripadajućim priborom.
|  | kom | 4 |  | 0
7.5. | Izrada spojeva križnom spojnicom
Nabava, doprema i izrada spojeva križnom spojnicom za međusobno spajanje uzemljivača (Cu-uže 50mm2).
| Napomena: Spojnica se izvodi u kabelskom kanalu (u zemlji) te se ista treba zaliti bitumenom te nakon toga zaliti u betonsku kocku 15x15 cm, beton C17/20. | kom | 30 |  | 0
7.6. | Zaštita
Dobava i postava mehaničko-upozoravajuće zaštite (sintetički štitnik, mreža ili opeka); preklop 10%.
|  | m | 735 |  | 0
7.7. | Trake upozorenja
Dobava i postava plastične trake upozorenja sa tekstom “POZOR ENERGETSKI KABEL".
|  | m | 665 |  | 0
7.8. | Dobava i montaža čeličnog konusnog cijevnog stupa visine h = 4,5 m, objan u boju svjetiljke, stup mora imati antikorozivnu zaštitu izvana i iznutra, mora biti opremljen vratima, letvicom za ovjes stupne razdjelnice, stupnom razdjelnicom, vijkom za uzemljenje izvana i iznutra, mora biti isporučen sa pripadajućim temeljnim vijcima, maticama i šablonom za ugradnju temeljnih vijaka Stup je sl. kao tip ORS-CK1 “Omega” ili jednakovrijedan proizvod.
|  | kom | 30 |  | 0
7.9. | Dobava Al. pločice za montažu POP zakovicama na poklopac razdjelnika stupa sa LOGOM grada Vodice u boji i natpisom ispod znaka GRAD VODICE. Logo i natpis su u standardnim bojama. Dimenzije su cca 10x8cm.
|  | kom | 30 |  | 0
7.10. | Dobava, doprema na gradilište, montaža i spajanje razdjelnice rasvjetnog stupa sa dva osigurača i uloškom 10A, stezaljke ulaz-izlaz min 2 KB 4x25mm2 (Al), IP 54, klasa II, tip kao RRS-08 EXTEH ili jednakovrijedan proizvod.
|  | kom | 30 |  | 0
7.11. | Dobava, montaža i spajanje LED svjetiljke za dekorativnu rasvjetu, sa slijedećim karakteristikama:
-ukupne snage sistema maksimalno 35W
-svjetlosni tok svjetiljke minimalno 3300lm
-boja svjetla 3000K
-temperaturna karakteristika: T35,
-indeks uzvrata boje minimalno 80
-servisni životni vijek: 100000 sati pri L80
-električna klasa II
-IP zaštita 66,
-IK zaštita 10,
Svjetiljke trebaju zadovoljiti kriterije za klasu šetnice S1 :
-Obloga ceste: R1
-qo=0.1
-Širina šetnice: 3,0m
-Faktor održavanja: 0.8
-Visina montaže LED izvora: 4,5m
-Razmak stupova: 24m
-Udaljenost svjetiljke od ruba ceste: -.40m
-Nagib svjetiljke: 0 stupnjeva
-Montaža stupova: jednostrano
-Kao tip: Philips TownGuide BDP100 PCC ili jednako vrijedan proizvod.
| Obračun po komadu kompletno ugrađene svjetiljke. | kom | 30 |  | 0
7.12. | Dobava, doprema na gradilište, postava i spajanje kabela za ožičenje rasvjetnog stupa FG70Ry3x2,5 mm2 sa Cu kompresivnim završecima.
|  | m | 150 |  | 0
7.13. | Ispitivanje izvedene instalacije i izdavanje atesta o ispitivanju od ovlaštene tvrtke.
| paušalno |  | 1 |  | 0
7.14. | Izrada tehničke dokumentacije izvedenog stanja. Elaborat se izrađuje i predaje u tri primjerka.Obračun i plaćanje po kompletu izrađenom i zaprimljenom elaboratu od strane vlasnika instalacije
| paušalno |  | 1 |  | 0
| UKUPNO ELEKTROINSTALACIJA KB 1kV i JAVNA RASVJETA |  |  |  | 0

## 8 EKI
PROJEKT UREĐENJA OBALNOG POJASA PUNTA - BLATA - BRISTAK
I. FAZA IZGRADNJE: OBALA PUNTA - BLATA
Stavka | Opis radova | J.mjera | Količina | Jed. cijena | Iznos
8 | ELEKTRONIČKA KOMUNIKACIJSKA INFRASTRUKTURA (EKI) L= 140 m
Dobava, ugradnja i montaža materijala
8.1. | Tipska kabelska okna
Dobava i montaža tipskog kabelskog zdenca MZ D1, dim 0,78x1,08x1,01 m, sa lijevano željeznim poklopcem 400 kN.
| Obračun po komadu kompletno ugrađenog okna. | kom | 1 |  | 0
8.2. | Dobava i montaža tipskog kabelskog zdenca MZ D3, dim 1,68x1,08x1,01 m, sa lijevano željeznim poklopcima 400 kN.
| Obračun po komadu kompletno ugrađenog okna. | kom | 1 |  | 0
8.3. | Zacjevljenje. Dobava, doprema i ugradnja PEHD i PVC cijevi.
| PEHD DN 50 mm | m | 230 |  | 0
| PVC DN 110 mm | m | 280 |  | 0
8.4. | Trake upozorenja
Dobava, doprema i postava plastične trake upozorenja sa tekstom “POZOR TELEKOMUNIKACIJSKI KABEL».
| Obračun po m ugrađene trake. | m | 255 |  | 0
8.5. | Češljevi
Dobava i postava češljeva za 2x PVC DN110 + 2x PEHD DN50 mm.
| Obračun po komadu kompletno ugrađenog. | kom | 95 |  | 0
8.6. | Ostali sitni materijal
Ostali sitni spojni i montažni materijal, čepovi i sav ostali materijal.
| Komplet paušalno |  | 1 |  | 0
8.7. | Kalibracija
Kalibracija svih cijevi ukupne dužine 510 m.
| Obračun po m ugrađenih cijevi. | m | 510 |  | 0
| UKUPNO ELEKTRONIČKA KOMUNIKACIJSKA INFRASTRUKTURA |  |  |  | 0

## 9 Oprema
PROJEKT UREĐENJA OBALNOG POJASA PUNTA - BLATA - BRISTAK
I. FAZA IZGRADNJE: OBALA PUNTA - BLATA
Stavka | Opis radova | J.mjera | Količina | Jed. cijena | Iznos
9 | OPREMA
9.1. | Mostić
Nabava, doprema i montaža mostića na trasi pješačke staze, lokacija prema projektu.
Mostić je raspona 4 m, širine 2,80 m. Nosivu konstrukciju izgraditi od čelika, a gazišta i ogrado od premazom zaštićene tikovine.
| paušal | kom | 1 |  | 0
9.2. | Klupe
Nabava, doprema i montaža klupa na mjestima uz pješačku stazu. Klupu izvesti od drvenih mosnica profila10x6 cm zaštićene premazom montiranih na gornjoj površini betonskog zida. Duljina klupe 4,0 m, širina sjedišta 40 cm. Klupe izvesti bez naslona. Lokacije u svemu prema projektu.
| Obračun po kompletno izvedenoj klupi. | kom | 5 |  | 0
9.3. | Oznake pješačke i trim staze
Nabava, doprema i ugradnja oznaka trim staze. Oznaku izvesti ugradnjom kamene ploče dimenzina 50x80 cm u podnoj izvedbi.
| Obračun po broju ugrađenih oznaka u skladu s projektom. | kom | 2 |  | 0
| UKUPNO OPREMA |  |  |  | 0

## 10 Bujica
PROJEKT UREĐENJA OBALNOG POJASA PUNTA - BLATA - BRISTAK
I. FAZA IZGRADNJE: OBALA PUNTA - BLATA
Stavka | Opis radova | J.mjera | Količina | Jed. cijena | Iznos
10 | UREĐENJE BUJIČNOG TOKA
10.1. | Uređenje bujičnog toka.
Regulaciju toka izvršiti ugradnjom drenažnih cijevi u filtarskom sloju u širini 4 m na križanju s pješačkom i trim stazom. Ukupna duljina toka 10 m. Upoj voda izgraditi od složenog kamena mase 50-150 kg dobro uklještenog. Bočne stranice upoja su upornjaci pješačkog mostića. Regulaciju izvesti u svemu prema projektu.
Uređenje izvršiti u svemu prema projektu.
Obračun paušalno za kompletno uređen bujični tok.
| paušal |  | 1 |  | 0
| UKUPNO RADOVI UREĐENJA BUJICE |  |  |  | 0