## Sheet1
TROŠKOVNIK PREDVIĐENIH ASFALTERSKIH RADOVA
NA PODRUČJU GRADA VODICA U 2016. god.
* Ulica Srima 10 *
I GEODETSKI RADOVI
1. | Izrada geodetskog snimka izvedenog stanja nakon asfaltiranja ulica sa visinskim kotama na maksimalno 20 m razmaka. Snimkom obuhvatiti i postojeće ulaze u objekte i dvorišta sa visinskim kotama | m2 | 870
UKUPNO PRIPREMNI RADOVI
II PRIPREMNI RADOVI
1. | Strojno zasjecanje asfaltnog zastora za potrebe uklapanja novog asfalta na postojeći.
|  | m1 | 20
2. | Visinska korekcija zatečenih postoječih lijevano željeznih poklopaca kanalizacije ili slično radi postizanja kote nivelete. Obračun po komadu korigiranog poklopca. Oslanjanje podignutih poklopaca dopušteno je isključivo na beton MB 30 uz korištenje oplate te po potrebi sidrenje u ploču. | kom | 7
UKUPNO PRIPREMNI RADOVI
III ZEMLJANI RADOVI
1. | Uklanjanje stabla (čempresa) promjera do fi 40 cm visine 10 m1. U stavku uključeno pilanje debla na manje komade te odvoz drvene mase na ovlašteni deponij. Stavke obuhvaća strojno te po potrebi ručno uklanjanje korjenske mase iz tla.
|  | kom | 2
2. | Iskop materijala IV - V ktg tla u svrhu korekcije buduće nivelete prometnice. Stavka uključuje i potreban odvoz viška materijala na gradski deponij udaljenosti do 10 km. Eventualna oštećenja instalacija izvođač će sanirati o svom trošku. Trošak deponija snosi izvođač te je ukalkuliran u jediničnu cijenu a priznaje se isključivo uz priložene otpremne listove ovlaštenog deponija. Obračun po m3 iskopanog materijala.
|  | m3 | 135
0
3. | Fino planiranje i valjanje posteljice do potrebne zbijenosti u svrhu uređenja poprečnih i uzdužnih nagiba. Obračun po m2 uređene podloge.
|  | m2 | 870
4. | Izrada nosivog tamponskog sloja od drobljenog kamenog materijala debljine 15 cm. Stavka uključuje nabavu i dovoz materijala, te njegovo razastiranje i valjanje do potrebne zbijenosti, uz optimalnu vlagu. Dozvoljeno odstupanje od visinskih parametara zadanih projektom ili uvjetom odvodnje oborinskih voda +/- 2 cm.U cijenu uračunati sav rad i materijal kao i potreban transport viška odnosno manjka materijala kao i rad strojeva. Obračun po m3 uređene podloge.
|  | m3 | 135
UKUPNO ZEMLJANI RADOVI
IV ASFALTERSKI RADOVI
1. | Izvedba habajućeg asfaltnog sloja kolničke konstrukcije tipa AB 11 u debljini od 5 cm uz poštivanje padova prema projektnoj dokumentaciji ili uvjetu oborinske odvodnje. U cijenu uključena nabava i dovoz materijala, te strojna ugradba uz adekvatno valjanje i postizanje odgovarajuće zbijenosti. Obračun po m2 asfaltirane površine. Obavezno čišćenje, otprašivanje i prskanje bitumenskom emulzijom AB ploča šahtova te drugih kontaktnih površina asfalt-beton kao i asfalt-asfalt.
|  | m2 | 870
UKUPNO ASFALTERSKI RADOVI
V OBORINSKA ODVODNJA
1. | Izrada upojnog bunara sa upojnim poljem od krupnog kamenog nabačaja kamenom ujednačene krupnoče od 10-30 kg.
Izrada armiranobetonskog okna upojnog bunara sa perforiranim betonskim stjenkama i perforiranim drenažnim cijevima, betonom klase C30/37. Dimenzije okna su 120×120 cm, prosječne visine 175 cm.
- podložni beton C12/15, d=10 cm,
- zidovi, d=25 cm(perforinani)
- pokrovna ploča, d=20 cm
- drenažna cijev 2 x Ø 125, L= 2 x 2,00 m
- bušenje za postavljanje cijevi 2 x Ø 130, L= 2 x 15,00 m
| U cijenu uključen sav potreban rad, materijali, armatura i strojevi potrebni za izradu upojnog bunara. U cijenu uključena i ugradba doprema i postava lijevano željeznih rešetki za slivnike s potrebnim cem. mortom i betonom C 16/20 za ugradnju i učvršćenje. Dimenzije rešetke 456x451 mm. U cijenu uključeno i bušenje 2x15m za postavljanje perforirane drenažne cijevi, ako i postavljanje perforirane drenažene cijevi Ø 125, 2 x 2,0 m(cijev se postavlja jedan metar u bušotinu i jedan metar u ab okno). U svemu prema detalju iz projekta. Obračun po komadu izgrađenog okna upojnog bunara | kom | 2
UKUPNO OBORINSKA ODVODNJA
REKAPITULACIJA
I | GEODETSKI RADOVI
II | PRIPREMNI RADOVI
III | ZEMLJANI RADOVI
IV | ASFALTERSKI RADOVI
V | OBORINSKA ODVODNJA
UKUPNO
PDV 25%
SVEUKUPNO